## PS Gola
PS Gola
Razdoblje/ Period | Sastav prirodnog plina / Gas composition | [9 empty] | Svojstva prirodnog plina / Gas properties
| N2 | CO2 | C1 | C2 | C3 | i-C4 | n-C4 | i-C5 | n-C5 | C6+ | Hg | Hd | Wi | ρ | d | M
| (mol%) | [9 empty] | MJ/m3 @15°C | MJ/m3 @15°C | MJ/m3 @15°C | kg/m3 @15°C | zrak=1 | kg/kmol
01.01.-15.01.2019 | 0.397 | 3.682 | 93.392 | 1.014 | 0.692 | 0.29 | 0.191 | 0.111 | 0.052 | 0.179 | 37.765 | 34.05 | 48.028 | 0.7577 | 0.6183 | 17.875
16.01.-31.01.2019 | 0.396 | 3.673 | 93.543 | 0.97 | 0.653 | 0.267 | 0.178 | 0.105 | 0.049 | 0.166 | 37.677 | 33.968 | 47.981 | 0.7557 | 0.6166 | 17.827
01.02.-15.02.2019 | 0.353 | 3.702 | 93.513 | 0.974 | 0.655 | 0.267 | 0.174 | 0.105 | 0.049 | 0.208 | 37.74 | 34.026 | 48.018 | 0.757 | 0.6177 | 17.858
16.02.-28.02.2019 | 0.348 | 3.623 | 93.591 | 0.978 | 0.669 | 0.275 | 0.186 | 0.108 | 0.052 | 0.17 | 37.751 | 34.036 | 48.077 | 0.7556 | 0.6166 | 17.826
01.03.-15.03.2019 | 0.318 | 3.595 | 93.7 | 0.957 | 0.655 | 0.269 | 0.186 | 0.107 | 0.052 | 0.161 | 37.739 | 34.024 | 48.1 | 0.7544 | 0.6156 | 17.797
16.03.-31.03.2019 | 0.363 | 3.606 | 93.546 | 0.973 | 0.667 | 0.278 | 0.188 | 0.113 | 0.055 | 0.211 | 37.82 | 34.1 | 48.122 | 0.7569 | 0.6177 | 17.857
01.04.-15.04.2019 | 0.365 | 3.656 | 93.514 | 0.993 | 0.694 | 0.288 | 0.189 | 0.114 | 0.052 | 0.135 | 37.721 | 34.009 | 48.031 | 0.7559 | 0.6168 | 17.831
16.04.-30.04.2019 | 0.403 | 3.763 | 93.35 | 1.01 | 0.693 | 0.291 | 0.182 | 0.113 | 0.05 | 0.145 | 37.677 | 33.97 | 47.921 | 0.7576 | 0.6182 | 17.871
01.05.-15.05.2019 | 0.396 | 3.817 | 93.282 | 1.011 | 0.698 | 0.298 | 0.187 | 0.117 | 0.051 | 0.143 | 37.677 | 33.97 | 47.891 | 0.7585 | 0.6189 | 17.894
16.05.-31.05.2019 | 0.33 | 3.642 | 93.617 | 0.95 | 0.655 | 0.271 | 0.181 | 0.114 | 0.053 | 0.187 | 37.758 | 34.042 | 48.076 | 0.7559 | 0.6168 | 17.832
01.06.-15.06.2019 | 0.33 | 3.572 | 93.639 | 0.965 | 0.686 | 0.288 | 0.196 | 0.121 | 0.058 | 0.145 | 37.788 | 34.069 | 48.139 | 0.7552 | 0.6162 | 17.814
16.06.-30.06.2019 | 0.392 | 3.621 | 93.101 | 1.102 | 0.827 | 0.348 | 0.23 | 0.136 | 0.065 | 0.178 | 38.017 | 34.284 | 48.219 | 0.7618 | 0.6216 | 17.97
01.07.-15.07.2019 | 0.414 | 3.813 | 93.187 | 1.012 | 0.701 | 0.3 | 0.189 | 0.123 | 0.056 | 0.205 | 37.776 | 34.062 | 47.945 | 0.7608 | 0.6208 | 17.947
16.07.-31.07.2019 | 0.377 | 3.875 | 93.273 | 0.997 | 0.683 | 0.291 | 0.18 | 0.115 | 0.05 | 0.159 | 37.657 | 33.951 | 47.85 | 0.759 | 0.6193 | 17.905
01.08.-15.08.2019 | 0.394 | 3.705 | 92.622 | 1.191 | 0.926 | 0.383 | 0.265 | 0.155 | 0.078 | 0.281 | 38.305 | 34.554 | 48.338 | 0.7696 | 0.628 | 18.153
16.08.-31.08.2019 | 0.389 | 3.854 | 93.295 | 1.004 | 0.689 | 0.293 | 0.181 | 0.113 | 0.049 | 0.133 | 37.627 | 33.924 | 47.84 | 0.7581 | 0.6186 | 17.885
01.09.-15.09.2019 | 0.378 | 3.927 | 93.127 | 0.993 | 0.676 | 0.29 | 0.179 | 0.119 | 0.052 | 0.259 | 37.778 | 34.065 | 47.89 | 0.7626 | 0.6223 | 17.99
16.09.-30.09.2019 | 0.378 | 3.935 | 93.275 | 0.991 | 0.666 | 0.283 | 0.173 | 0.11 | 0.047 | 0.142 | 37.576 | 33.877 | 47.763 | 0.7585 | 0.6189 | 17.893
Hg - Gornja ogrjevna vrijednost/ Superior calorific value
Hd - Donja ogrjevna vrijednost/ Inferior calorific value
Wi - Wobbe indeks/ Wobbe indeks
M - Molarna masa/ Molar mass
ρ - Gustoća/ Density
d - Relativna gustoća/ Relative density
R- Specifična plinska konstanta/ Molar gas constant