## Požega
Požega
Razdoblje/ Period | Sastav prirodnog plina / Gas composition | [9 empty] | Svojstva prirodnog plina / Gas properties
| N2 | CO2 | C1 | C2 | C3 | i-C4 | n-C4 | i-C5 | n-C5 | C6+ | Hg | Hd | Wi | ρ | d | M
| (mol%) | [9 empty] | MJ/m3 @15°C | MJ/m3 @15°C | MJ/m3 @15°C | kg/m3 @15°C | zrak=1 | kg/kmol
01.01.-15.01.2019 | 1.958 | 0.101 | 94.241 | 3.102 | 0.452 | 0.06 | 0.058 | 0.01 | 0.007 | 0.011 | 38.276 | 34.503 | 50.016 | 0.7177 | 0.5856 | 16.934
16.01.-31.01.2019 | 2.109 | 0.221 | 93.751 | 3.338 | 0.44 | 0.058 | 0.056 | 0.011 | 0.007 | 0.009 | 38.231 | 34.464 | 49.841 | 0.7211 | 0.5884 | 17.013
01.02.-15.02.2019 | 0.756 | 0.495 | 95.501 | 2.278 | 0.695 | 0.112 | 0.108 | 0.021 | 0.015 | 0.019 | 38.604 | 34.799 | 50.477 | 0.7168 | 0.5849 | 16.911
16.02.-28.02.2019 | 2.636 | 0.659 | 91.639 | 4.274 | 0.521 | 0.086 | 0.097 | 0.03 | 0.023 | 0.035 | 38.313 | 34.553 | 49.361 | 0.7383 | 0.6025 | 17.419
01.03.-15.03.2019 | 0.673 | 0.184 | 95.995 | 2.236 | 0.672 | 0.102 | 0.098 | 0.017 | 0.012 | 0.011 | 38.691 | 34.875 | 50.783 | 0.7114 | 0.5805 | 16.784
16.03.-31.03.2019 | 1.551 | 0.136 | 94.005 | 3.054 | 0.824 | 0.158 | 0.173 | 0.049 | 0.034 | 0.016 | 38.876 | 35.058 | 50.518 | 0.7258 | 0.5922 | 17.123
01.04.-15.04.2019 | 0.702 | 0.196 | 95.807 | 2.311 | 0.716 | 0.11 | 0.106 | 0.02 | 0.015 | 0.017 | 38.751 | 34.931 | 50.794 | 0.7133 | 0.582 | 16.828
16.04.-30.04.2019 | 0.671 | 0.184 | 95.96 | 2.253 | 0.685 | 0.105 | 0.102 | 0.018 | 0.013 | 0.009 | 38.71 | 34.893 | 50.795 | 0.7118 | 0.5808 | 16.793
01.05.-15.05.2019 | 0.679 | 0.186 | 96.038 | 2.19 | 0.668 | 0.101 | 0.096 | 0.017 | 0.012 | 0.013 | 38.674 | 34.859 | 50.769 | 0.7111 | 0.5803 | 16.778
16.05.-31.05.2019 | 0.651 | 0.196 | 95.807 | 2.357 | 0.728 | 0.111 | 0.106 | 0.019 | 0.013 | 0.012 | 38.782 | 34.96 | 50.835 | 0.7132 | 0.582 | 16.828
01.06.-15.06.2019 | 0.661 | 0.21 | 95.493 | 2.548 | 0.798 | 0.122 | 0.118 | 0.021 | 0.015 | 0.014 | 38.893 | 35.064 | 50.884 | 0.716 | 0.5842 | 16.893
16.06.-30.06.2019 | 0.689 | 0.218 | 95.465 | 2.523 | 0.807 | 0.124 | 0.12 | 0.022 | 0.016 | 0.016 | 38.887 | 35.059 | 50.862 | 0.7164 | 0.5846 | 16.902
01.07.-15.07.2019 | 0.682 | 0.21 | 95.509 | 2.51 | 0.804 | 0.121 | 0.116 | 0.021 | 0.014 | 0.013 | 38.872 | 35.045 | 50.862 | 0.7158 | 0.5841 | 16.889
16.07.-31.07.2019 | 0.688 | 0.2 | 95.534 | 2.446 | 0.814 | 0.13 | 0.128 | 0.025 | 0.017 | 0.018 | 38.894 | 35.065 | 50.879 | 0.7162 | 0.5844 | 16.897
01.08.-15.08.2019 | 0.645 | 0.231 | 95.752 | 2.34 | 0.755 | 0.117 | 0.112 | 0.021 | 0.015 | 0.012 | 38.796 | 34.973 | 50.821 | 0.7142 | 0.5827 | 16.85
16.08.-31.08.2019 | 3.128 | 0.033 | 92.376 | 4.191 | 0.238 | 0.015 | 0.013 | 0.002 | 0.002 | 0.002 | 37.945 | 34.208 | 49.349 | 0.7246 | 0.5912 | 17.096
01.09.-15.09.2019 | 3 | 0.037 | 92.54 | 4.128 | 0.257 | 0.017 | 0.014 | 0.003 | 0.002 | 0.002 | 37.99 | 34.248 | 49.429 | 0.7239 | 0.5907 | 17.081
16.09.-30.09.2019 | 0.658 | 0.209 | 95.587 | 2.476 | 0.779 | 0.121 | 0.12 | 0.022 | 0.016 | 0.012 | 38.862 | 35.035 | 50.869 | 0.7153 | 0.5837 | 16.876
Hg - Gornja ogrjevna vrijednost/ Superior calorific value
Hd - Donja ogrjevna vrijednost/ Inferior calorific value
Wi - Wobbe indeks/ Wobbe indeks
M - Molarna masa/ Molar mass
ρ - Gustoća/ Density
d - Relativna gustoća/ Relative density
R- Specifična plinska konstanta/ Molar gas constant