## Pula
Pula
Razdoblje/ Period | Sastav prirodnog plina / Gas composition | [9 empty] | Svojstva prirodnog plina / Gas properties
| N2 | CO2 | C1 | C2 | C3 | i-C4 | n-C4 | i-C5 | n-C5 | C6+ | Hg | Hd | Wi | ρ | d | M
| (mol%) | [9 empty] | MJ/m3 @15°C | MJ/m3 @15°C | MJ/m3 @15°C | kg/m3 @15°C | zrak=1 | kg/kmol
01.01.-15.01.2019 | 0.866 | 0.034 | 99.084 | 0.013 | 0.002 | 0.001 | 0 | 0 | 0 | 0 | 37.444 | 33.712 | 50.094 | 0.6847 | 0.5587 | 16.158
16.01.-31.01.2019 | 0.873 | 0.034 | 99.075 | 0.014 | 0.003 | 0.001 | 0 | 0 | 0 | 0 | 37.442 | 33.71 | 50.089 | 0.6848 | 0.5588 | 16.159
01.02.-15.02.2019 | 0.838 | 0.034 | 99.112 | 0.013 | 0.002 | 0.001 | 0 | 0 | 0 | 0 | 37.455 | 33.722 | 50.113 | 0.6846 | 0.5586 | 16.155
16.02.-28.02.2019 | 0.884 | 0.035 | 99.063 | 0.014 | 0.003 | 0.001 | 0 | 0 | 0 | 0 | 37.437 | 33.706 | 50.081 | 0.6848 | 0.5588 | 16.161
01.03.-15.03.2019 | 0.859 | 0.034 | 99.09 | 0.014 | 0.002 | 0.001 | 0 | 0 | 0 | 0 | 37.447 | 33.714 | 50.099 | 0.6847 | 0.5587 | 16.158
16.03.-31.03.2019 | 0.85 | 0.034 | 99.099 | 0.014 | 0.002 | 0.001 | 0 | 0 | 0 | 0 | 37.45 | 33.718 | 50.105 | 0.6847 | 0.5587 | 16.157
01.04.-15.04.2019 | 0.823 | 0.035 | 99.126 | 0.014 | 0.001 | 0.001 | 0 | 0 | 0 | 0 | 37.46 | 33.726 | 50.123 | 0.6845 | 0.5585 | 16.153
16.04.-30.04.2019 | 0.801 | 0.034 | 99.147 | 0.014 | 0.003 | 0.001 | 0 | 0 | 0 | 0 | 37.469 | 33.735 | 50.139 | 0.6844 | 0.5585 | 16.151
01.05.-15.05.2019 | 0.752 | 0.033 | 99.198 | 0.014 | 0.002 | 0.001 | 0 | 0 | 0 | 0 | 37.487 | 33.751 | 50.173 | 0.6841 | 0.5582 | 16.145
16.05.-31.05.2019 | 0.822 | 0.035 | 99.126 | 0.014 | 0.002 | 0.001 | 0 | 0 | 0 | 0 | 37.46 | 33.726 | 50.123 | 0.6845 | 0.5585 | 16.153
01.06.-15.06.2019 | 0.809 | 0.036 | 99.138 | 0.014 | 0.002 | 0.001 | 0 | 0 | 0 | 0 | 37.465 | 33.731 | 50.132 | 0.6844 | 0.5585 | 16.152
16.06.-30.06.2019 | 0.802 | 0.036 | 99.145 | 0.014 | 0.002 | 0.001 | 0 | 0 | 0 | 0 | 37.467 | 33.733 | 50.136 | 0.6844 | 0.5585 | 16.151
01.07.-15.07.2019 | 0.827 | 0.036 | 99.119 | 0.015 | 0.002 | 0.001 | 0 | 0 | 0 | 0 | 37.458 | 33.725 | 50.119 | 0.6845 | 0.5586 | 16.154
16.07.-31.07.2019 | 0.761 | 0.033 | 99.191 | 0.013 | 0.001 | 0.001 | 0 | 0 | 0 | 0 | 37.484 | 33.748 | 50.167 | 0.6842 | 0.5583 | 16.145
01.08.-15.08.2019 | 0.815 | 0.036 | 99.132 | 0.014 | 0.002 | 0.001 | 0 | 0 | 0 | 0 | 37.462 | 33.728 | 50.127 | 0.6845 | 0.5585 | 16.153
16.08.-31.08.2019 | 0.783 | 0.036 | 99.164 | 0.014 | 0.002 | 0.001 | 0 | 0 | 0 | 0 | 37.475 | 33.739 | 50.149 | 0.6843 | 0.5584 | 16.149
01.09.-15.09.2019 | 0.859 | 0.02 | 99.107 | 0.011 | 0.003 | 0 | 0 | 0 | 0 | 0 | 37.451 | 33.718 | 50.111 | 0.6845 | 0.5585 | 16.153
16.09.-30.09.2019 | 0.799 | 0.036 | 99.148 | 0.014 | 0.002 | 0.001 | 0 | 0 | 0 | 0 | 37.469 | 33.734 | 50.139 | 0.6844 | 0.5585 | 16.151
Hg - Gornja ogrjevna vrijednost/ Superior calorific value
Hd - Donja ogrjevna vrijednost/ Inferior calorific value
Wi - Wobbe indeks/ Wobbe indeks
M - Molarna masa/ Molar mass
ρ - Gustoća/ Density
d - Relativna gustoća/ Relative density
R- Specifična plinska konstanta/ Molar gas constant