## Sisak
Sisak
Razdoblje/ Period | Sastav prirodnog plina / Gas composition | [9 empty] | Svojstva prirodnog plina / Gas properties
| N2 | CO2 | C1 | C2 | C3 | i-C4 | n-C4 | i-C5 | n-C5 | C6+ | Hg | Hd | Wi | ρ | d | M
| (mol%) | [9 empty] | MJ/m3 @15°C | MJ/m3 @15°C | MJ/m3 @15°C | kg/m3 @15°C | zrak=1 | kg/kmol
01.01.-15.01.2019 | 0.93 | 0.254 | 95.548 | 2.368 | 0.653 | 0.094 | 0.101 | 0.018 | 0.014 | 0.02 | 38.607 | 34.801 | 50.568 | 0.7144 | 0.5829 | 16.854
16.01.-31.01.2019 | 0.879 | 0.266 | 95.624 | 2.333 | 0.644 | 0.093 | 0.102 | 0.019 | 0.015 | 0.025 | 38.616 | 34.809 | 50.588 | 0.7141 | 0.5827 | 16.849
01.02.-15.02.2019 | 0.932 | 0.312 | 95.543 | 2.295 | 0.642 | 0.095 | 0.104 | 0.021 | 0.016 | 0.04 | 38.595 | 34.79 | 50.519 | 0.7153 | 0.5837 | 16.876
16.02.-28.02.2019 | 0.94 | 0.34 | 95.55 | 2.217 | 0.629 | 0.097 | 0.116 | 0.027 | 0.023 | 0.061 | 38.607 | 34.802 | 50.502 | 0.7162 | 0.5844 | 16.898
01.03.-15.03.2019 | 0.647 | 0.209 | 95.138 | 2.846 | 0.876 | 0.106 | 0.126 | 0.018 | 0.013 | 0.021 | 39.027 | 35.189 | 50.967 | 0.7186 | 0.5863 | 16.953
16.03.-31.03.2019 | 0.851 | 0.257 | 95.585 | 2.368 | 0.677 | 0.097 | 0.105 | 0.019 | 0.015 | 0.026 | 38.666 | 34.855 | 50.636 | 0.7146 | 0.5831 | 16.86
01.04.-15.04.2019 | 0.709 | 0.216 | 95.681 | 2.393 | 0.73 | 0.107 | 0.108 | 0.02 | 0.014 | 0.022 | 38.777 | 34.956 | 50.792 | 0.7143 | 0.5828 | 16.853
16.04.-30.04.2019 | 0.668 | 0.192 | 95.942 | 2.25 | 0.692 | 0.107 | 0.102 | 0.019 | 0.013 | 0.015 | 38.722 | 34.904 | 50.797 | 0.7121 | 0.5811 | 16.802
01.05.-15.05.2019 | 0.649 | 0.187 | 96.013 | 2.216 | 0.677 | 0.105 | 0.101 | 0.018 | 0.013 | 0.021 | 38.719 | 34.901 | 50.807 | 0.7117 | 0.5807 | 16.792
16.05.-31.05.2019 | 0.7 | 0.19 | 95.801 | 2.333 | 0.717 | 0.108 | 0.105 | 0.019 | 0.013 | 0.014 | 38.752 | 34.932 | 50.801 | 0.7131 | 0.5819 | 16.825
01.06.-15.06.2019 | 0.685 | 0.206 | 95.557 | 2.496 | 0.774 | 0.118 | 0.114 | 0.021 | 0.014 | 0.015 | 38.852 | 35.026 | 50.853 | 0.7153 | 0.5837 | 16.877
16.06.-30.06.2019 | 0.663 | 0.181 | 95.759 | 2.385 | 0.743 | 0.113 | 0.11 | 0.02 | 0.014 | 0.012 | 38.806 | 34.982 | 50.855 | 0.7136 | 0.5823 | 16.836
01.07.-15.07.2019 | 0.884 | 0.197 | 94.528 | 3.185 | 0.913 | 0.114 | 0.129 | 0.021 | 0.015 | 0.014 | 39.063 | 35.225 | 50.886 | 0.7222 | 0.5893 | 17.038
16.07.-31.07.2019 | 0.69 | 0.19 | 95.471 | 2.488 | 0.828 | 0.133 | 0.132 | 0.026 | 0.019 | 0.023 | 38.934 | 35.102 | 50.907 | 0.7168 | 0.5849 | 16.912
01.08.-15.08.2019 | 0.627 | 0.298 | 95.761 | 2.538 | 0.555 | 0.092 | 0.083 | 0.016 | 0.012 | 0.018 | 38.674 | 34.86 | 50.715 | 0.7127 | 0.5815 | 16.814
16.08.-31.08.2019 | 0.687 | 0.232 | 95.38 | 2.589 | 0.809 | 0.124 | 0.121 | 0.022 | 0.016 | 0.02 | 38.908 | 35.079 | 50.865 | 0.7171 | 0.5851 | 16.918
01.09.-15.09.2019 | 2.131 | 0.098 | 93.684 | 3.503 | 0.445 | 0.055 | 0.054 | 0.01 | 0.008 | 0.012 | 38.317 | 34.543 | 49.965 | 0.7207 | 0.5881 | 17.005
16.09.-30.09.2019 | 0.875 | 0.203 | 95.048 | 2.806 | 0.785 | 0.116 | 0.116 | 0.021 | 0.015 | 0.015 | 38.874 | 35.049 | 50.78 | 0.7182 | 0.5861 | 16.945
Hg - Gornja ogrjevna vrijednost/ Superior calorific value
Hd - Donja ogrjevna vrijednost/ Inferior calorific value
Wi - Wobbe indeks/ Wobbe indeks
M - Molarna masa/ Molar mass
ρ - Gustoća/ Density
d - Relativna gustoća/ Relative density
R- Specifična plinska konstanta/ Molar gas constant