## Slavonski Brod
Slavonski Brod
Razdoblje/ Period | Sastav prirodnog plina / Gas composition | [9 empty] | Svojstva prirodnog plina / Gas properties
| N2 | CO2 | C1 | C2 | C3 | i-C4 | n-C4 | i-C5 | n-C5 | C6+ | Hg | Hd | Wi | ρ | d | M
| (mol%) | [9 empty] | MJ/m3 @15°C | MJ/m3 @15°C | MJ/m3 @15°C | kg/m3 @15°C | zrak=1 | kg/kmol
01.01.-15.01.2019 | 1.606 | 0.119 | 94.748 | 2.845 | 0.508 | 0.071 | 0.068 | 0.012 | 0.008 | 0.015 | 38.39 | 34.605 | 50.229 | 0.7159 | 0.5841 | 16.891
16.01.-31.01.2019 | 1.998 | 0.204 | 93.909 | 3.235 | 0.463 | 0.068 | 0.069 | 0.015 | 0.012 | 0.027 | 38.316 | 34.542 | 49.951 | 0.7211 | 0.5884 | 17.013
01.02.-15.02.2019 | 2.196 | 0.267 | 93.545 | 3.386 | 0.439 | 0.064 | 0.064 | 0.014 | 0.011 | 0.014 | 38.22 | 34.456 | 49.764 | 0.7229 | 0.5899 | 17.056
16.02.-28.02.2019 | 2.594 | 0.697 | 91.669 | 4.237 | 0.536 | 0.09 | 0.099 | 0.029 | 0.022 | 0.027 | 38.305 | 34.545 | 49.35 | 0.7384 | 0.6025 | 17.42
01.03.-15.03.2019 | 0.673 | 0.176 | 96.085 | 2.183 | 0.653 | 0.099 | 0.094 | 0.016 | 0.011 | 0.01 | 38.66 | 34.846 | 50.772 | 0.7106 | 0.5798 | 16.765
16.03.-31.03.2019 | 0.691 | 0.193 | 95.874 | 2.32 | 0.686 | 0.103 | 0.096 | 0.016 | 0.011 | 0.01 | 38.709 | 34.892 | 50.778 | 0.7122 | 0.5811 | 16.802
01.04.-15.04.2019 | 0.687 | 0.195 | 95.879 | 2.291 | 0.702 | 0.106 | 0.1 | 0.018 | 0.012 | 0.01 | 38.721 | 34.903 | 50.786 | 0.7124 | 0.5813 | 16.808
16.04.-30.04.2019 | 0.667 | 0.185 | 95.971 | 2.251 | 0.68 | 0.104 | 0.1 | 0.018 | 0.012 | 0.012 | 38.709 | 34.892 | 50.795 | 0.7117 | 0.5807 | 16.792
01.05.-15.05.2019 | 0.677 | 0.188 | 95.98 | 2.225 | 0.684 | 0.104 | 0.1 | 0.018 | 0.012 | 0.012 | 38.7 | 34.883 | 50.783 | 0.7117 | 0.5807 | 16.792
16.05.-31.05.2019 | 0.659 | 0.204 | 95.687 | 2.446 | 0.747 | 0.112 | 0.106 | 0.018 | 0.012 | 0.009 | 38.805 | 34.982 | 50.839 | 0.714 | 0.5826 | 16.846
01.06.-15.06.2019 | 0.672 | 0.209 | 95.51 | 2.539 | 0.79 | 0.12 | 0.114 | 0.02 | 0.014 | 0.012 | 38.872 | 35.044 | 50.868 | 0.7157 | 0.584 | 16.885
16.06.-30.06.2019 | 0.657 | 0.226 | 95.345 | 2.616 | 0.848 | 0.129 | 0.127 | 0.023 | 0.017 | 0.012 | 38.953 | 35.12 | 50.908 | 0.7175 | 0.5855 | 16.928
01.07.-15.07.2019 | 0.669 | 0.239 | 95.329 | 2.609 | 0.847 | 0.131 | 0.124 | 0.023 | 0.016 | 0.013 | 38.939 | 35.107 | 50.885 | 0.7176 | 0.5856 | 16.931
16.07.-31.07.2019 | 0.646 | 0.197 | 95.581 | 2.405 | 0.819 | 0.136 | 0.137 | 0.029 | 0.022 | 0.028 | 38.939 | 35.106 | 50.925 | 0.7165 | 0.5847 | 16.905
01.08.-15.08.2019 | 0.67 | 0.232 | 95.77 | 2.315 | 0.74 | 0.114 | 0.111 | 0.021 | 0.015 | 0.012 | 38.767 | 34.947 | 50.793 | 0.7139 | 0.5825 | 16.844
16.08.-31.08.2019 | 2.167 | 0.141 | 93.783 | 3.495 | 0.323 | 0.04 | 0.032 | 0.006 | 0.004 | 0.009 | 38.171 | 34.408 | 49.835 | 0.719 | 0.5867 | 16.964
01.09.-15.09.2019 | 3.501 | 0 | 91.788 | 4.501 | 0.202 | 0.004 | 0.002 | 0.001 | 0 | 0.001 | 37.862 | 34.134 | 49.158 | 0.727 | 0.5932 | 17.153
16.09.-30.09.2019 | 0.65 | 0.209 | 95.616 | 2.465 | 0.774 | 0.12 | 0.119 | 0.021 | 0.015 | 0.011 | 38.855 | 35.029 | 50.869 | 0.715 | 0.5834 | 16.87
Hg - Gornja ogrjevna vrijednost/ Superior calorific value
Hd - Donja ogrjevna vrijednost/ Inferior calorific value
Wi - Wobbe indeks/ Wobbe indeks
M - Molarna masa/ Molar mass
ρ - Gustoća/ Density
d - Relativna gustoća/ Relative density
R- Specifična plinska konstanta/ Molar gas constant