## Spišić Bukovica
Spišić Bukovica
Razdoblje/ Period | Sastav prirodnog plina / Gas composition | [9 empty] | Svojstva prirodnog plina / Gas properties
| N2 | CO2 | C1 | C2 | C3 | i-C4 | n-C4 | i-C5 | n-C5 | C6+ | Hg | Hd | Wi | ρ | d | M
| (mol%) | [9 empty] | MJ/m3 @15°C | MJ/m3 @15°C | MJ/m3 @15°C | kg/m3 @15°C | zrak=1 | kg/kmol
01.01.-15.01.2019 | 2.897 | 0.518 | 91.318 | 4.355 | 0.467 | 0.095 | 0.125 | 0.044 | 0.027 | 0.154 | 38.479 | 34.71 | 49.437 | 0.7425 | 0.6058 | 17.516
16.01.-31.01.2019 | 3.096 | 0.09 | 92.306 | 4.165 | 0.262 | 0.027 | 0.028 | 0.007 | 0.005 | 0.014 | 37.991 | 34.251 | 49.352 | 0.7262 | 0.5926 | 17.135
01.02.-15.02.2019 | 3.638 | 0.002 | 91.733 | 4.485 | 0.138 | 0.002 | 0.002 | 0 | 0 | 0 | 37.764 | 34.045 | 49.039 | 0.7268 | 0.593 | 17.148
16.02.-28.02.2019 | 3.593 | 0 | 91.701 | 4.557 | 0.139 | 0.003 | 0.002 | 0 | 0 | 0.005 | 37.811 | 34.089 | 49.088 | 0.7271 | 0.5933 | 17.157
01.03.-15.03.2019 | 3.66 | 0 | 91.539 | 4.653 | 0.144 | 0.003 | 0.001 | 0 | 0 | 0 | 37.808 | 34.086 | 49.057 | 0.7279 | 0.594 | 17.175
16.03.-31.03.2019 | 3.655 | 0 | 91.436 | 4.703 | 0.2 | 0.004 | 0.002 | 0 | 0 | 0 | 37.857 | 34.132 | 49.088 | 0.7289 | 0.5948 | 17.198
01.04.-15.04.2019 | 3.531 | 0.005 | 91.712 | 4.576 | 0.171 | 0.003 | 0.002 | 0 | 0 | 0 | 37.849 | 34.123 | 49.134 | 0.7272 | 0.5934 | 17.159
16.04.-30.04.2019 | 3.591 | 0 | 91.68 | 4.557 | 0.167 | 0.003 | 0.002 | 0 | 0 | 0 | 37.82 | 34.097 | 49.094 | 0.7273 | 0.5934 | 17.16
01.05.-15.05.2019 | 3.596 | 0.003 | 91.573 | 4.667 | 0.156 | 0.003 | 0.002 | 0 | 0 | 0 | 37.842 | 34.118 | 49.103 | 0.7279 | 0.5939 | 17.174
16.05.-31.05.2019 | 3.628 | 0 | 91.635 | 4.554 | 0.175 | 0.003 | 0.002 | 0 | 0 | 0.003 | 37.814 | 34.092 | 49.075 | 0.7276 | 0.5937 | 17.169
01.06.-15.06.2019 | 3.612 | 0.005 | 91.712 | 4.491 | 0.173 | 0.003 | 0.002 | 0 | 0 | 0.002 | 37.798 | 34.077 | 49.069 | 0.7272 | 0.5934 | 17.159
16.06.-30.06.2019 | 0.679 | 0.232 | 95.25 | 2.676 | 0.863 | 0.129 | 0.123 | 0.021 | 0.015 | 0.012 | 38.959 | 35.126 | 50.897 | 0.7181 | 0.5859 | 16.941
01.07.-15.07.2019 | 3.607 | 0.004 | 91.77 | 4.427 | 0.185 | 0.004 | 0.002 | 0 | 0 | 0.001 | 37.788 | 34.067 | 49.065 | 0.7269 | 0.5931 | 17.152
16.07.-31.07.2019 | 3.646 | 0 | 91.663 | 4.482 | 0.194 | 0.005 | 0.004 | 0.001 | 0.001 | 0.004 | 37.805 | 34.083 | 49.061 | 0.7277 | 0.5938 | 17.17
01.08.-15.08.2019 | 3.62 | 0.003 | 91.779 | 4.4 | 0.192 | 0.004 | 0.002 | 0 | 0 | 0 | 37.779 | 34.059 | 49.056 | 0.7269 | 0.5931 | 17.15
16.08.-31.08.2019 | 3.215 | 0.033 | 92.286 | 4.2 | 0.233 | 0.015 | 0.011 | 0.002 | 0.001 | 0.004 | 37.914 | 34.18 | 49.293 | 0.725 | 0.5916 | 17.107
01.09.-15.09.2019 | 3.218 | 0.022 | 92.274 | 4.201 | 0.255 | 0.014 | 0.011 | 0.002 | 0.002 | 0.001 | 37.925 | 34.191 | 49.305 | 0.7251 | 0.5917 | 17.109
16.09.-30.09.2019 | 3.431 | 0.02 | 91.989 | 4.3 | 0.232 | 0.012 | 0.01 | 0.002 | 0.001 | 0.003 | 37.858 | 34.13 | 49.173 | 0.7264 | 0.5927 | 17.139
Hg - Gornja ogrjevna vrijednost/ Superior calorific value
Hd - Donja ogrjevna vrijednost/ Inferior calorific value
Wi - Wobbe indeks/ Wobbe indeks
M - Molarna masa/ Molar mass
ρ - Gustoća/ Density
d - Relativna gustoća/ Relative density
R- Specifična plinska konstanta/ Molar gas constant