## UMS Etan
UMS Etan
Razdoblje/ Period | Sastav prirodnog plina / Gas composition | [9 empty] | Svojstva prirodnog plina / Gas properties
| N2 | CO2 | C1 | C2 | C3 | i-C4 | n-C4 | i-C5 | n-C5 | C6+ | Hg | Hd | Wi | ρ | d | M
| (mol%) | [9 empty] | MJ/m3 @15°C | MJ/m3 @15°C | MJ/m3 @15°C | kg/m3 @15°C | zrak=1 | kg/kmol
01.01.-15.01.2019 | 0.321 | 0.166 | 91.359 | 5.789 | 1.953 | 0.139 | 0.241 | 0.017 | 0.012 | 0.003 | 40.717 | 36.761 | 52.084 | 0.749 | 0.6111 | 17.666
16.01.-31.01.2019 | 0.382 | 0.329 | 91.256 | 5.765 | 1.851 | 0.137 | 0.241 | 0.02 | 0.015 | 0.004 | 40.576 | 36.632 | 51.867 | 0.75 | 0.612 | 17.69
01.02.-15.02.2019 | 0.348 | 0.14 | 91.385 | 5.851 | 1.838 | 0.14 | 0.253 | 0.019 | 0.015 | 0.011 | 40.697 | 36.742 | 52.078 | 0.7484 | 0.6107 | 17.652
16.02.-28.02.2019 | 0.349 | 0.389 | 91.173 | 5.786 | 1.866 | 0.141 | 0.256 | 0.02 | 0.015 | 0.005 | 40.596 | 36.652 | 51.852 | 0.7512 | 0.613 | 17.719
01.03.-15.03.2019 | 0.323 | 0.291 | 91.089 | 5.913 | 1.925 | 0.148 | 0.264 | 0.023 | 0.018 | 0.006 | 40.732 | 36.777 | 52.005 | 0.7518 | 0.6134 | 17.732
16.03.-31.03.2019 | 0.329 | 0.322 | 91.222 | 5.847 | 1.858 | 0.137 | 0.244 | 0.02 | 0.016 | 0.005 | 40.629 | 36.681 | 51.925 | 0.7503 | 0.6122 | 17.697
01.04.-15.04.2019 | 0.313 | 0.252 | 91.127 | 6.005 | 1.876 | 0.139 | 0.251 | 0.019 | 0.014 | 0.004 | 40.721 | 36.766 | 52.031 | 0.7506 | 0.6125 | 17.705
16.04.-30.04.2019 | 0.371 | 0.297 | 91.351 | 5.775 | 1.804 | 0.13 | 0.233 | 0.02 | 0.015 | 0.004 | 40.554 | 36.611 | 51.882 | 0.7488 | 0.611 | 17.662
01.05.-15.05.2019 | 0.358 | 0.291 | 91.583 | 5.606 | 1.758 | 0.135 | 0.232 | 0.018 | 0.014 | 0.005 | 40.488 | 36.549 | 51.855 | 0.7471 | 0.6096 | 17.622
16.05.-31.05.2019 | 0.331 | 0.226 | 91.433 | 5.757 | 1.858 | 0.126 | 0.228 | 0.02 | 0.015 | 0.006 | 40.617 | 36.669 | 51.984 | 0.7482 | 0.6105 | 17.647
01.06.-15.06.2019 | 0.357 | 0.214 | 91.594 | 5.649 | 1.79 | 0.124 | 0.229 | 0.021 | 0.016 | 0.006 | 40.543 | 36.6 | 51.939 | 0.7467 | 0.6093 | 17.613
16.06.-30.06.2019 | 0.329 | 0.186 | 91.65 | 5.629 | 1.795 | 0.132 | 0.233 | 0.022 | 0.017 | 0.007 | 40.575 | 36.63 | 51.989 | 0.7465 | 0.6091 | 17.608
01.07.-15.07.2019 | 0.364 | 0.178 | 91.773 | 5.475 | 1.8 | 0.134 | 0.226 | 0.024 | 0.02 | 0.006 | 40.523 | 36.581 | 51.949 | 0.7457 | 0.6085 | 17.589
16.07.-31.07.2019 | 0.332 | 0.151 | 91.553 | 5.72 | 1.807 | 0.135 | 0.247 | 0.025 | 0.019 | 0.011 | 40.645 | 36.694 | 52.05 | 0.7473 | 0.6098 | 17.627
01.08.-15.08.2019 | 0.35 | 0.201 | 91.577 | 5.68 | 1.776 | 0.128 | 0.238 | 0.023 | 0.018 | 0.009 | 40.571 | 36.626 | 51.966 | 0.747 | 0.6095 | 17.619
16.08.-31.08.2019 | 0.351 | 0.186 | 91.454 | 5.757 | 1.841 | 0.132 | 0.231 | 0.022 | 0.018 | 0.008 | 40.63 | 36.681 | 52.009 | 0.7479 | 0.6103 | 17.641
01.09.-15.09.2019 | 0.343 | 0.207 | 91.405 | 5.838 | 1.796 | 0.135 | 0.231 | 0.021 | 0.017 | 0.007 | 40.622 | 36.673 | 51.994 | 0.7481 | 0.6104 | 17.644
16.09.-30.09.2019 | 0.316 | 0.203 | 91.509 | 5.794 | 1.781 | 0.129 | 0.224 | 0.021 | 0.017 | 0.006 | 40.6 | 36.653 | 51.997 | 0.7472 | 0.6097 | 17.624
Hg - Gornja ogrjevna vrijednost/ Superior calorific value
Hd - Donja ogrjevna vrijednost/ Inferior calorific value
Wi - Wobbe indeks/ Wobbe indeks
M - Molarna masa/ Molar mass
ρ - Gustoća/ Density
d - Relativna gustoća/ Relative density
R- Specifična plinska konstanta/ Molar gas constant