## UMS Molve
UMS Molve
Razdoblje/ Period | Sastav prirodnog plina / Gas composition | [9 empty] | Svojstva prirodnog plina / Gas properties
| N2 | CO2 | C1 | C2 | C3 | i-C4 | n-C4 | i-C5 | n-C5 | C6+ | Hg | Hd | Wi | ρ | d | M
| (mol%) | [9 empty] | MJ/m3 @15°C | MJ/m3 @15°C | MJ/m3 @15°C | kg/m3 @15°C | zrak=1 | kg/kmol
01.01.-15.01.2019 | 3.774 | 0 | 91.6 | 4.477 | 0.146 | 0.002 | 0.001 | 0 | 0 | 0 | 37.715 | 34.001 | 48.952 | 0.7275 | 0.5936 | 17.165
16.01.-31.01.2019 | 3.768 | 0 | 91.325 | 4.75 | 0.154 | 0.002 | 0.001 | 0 | 0 | 0 | 37.801 | 34.081 | 49.005 | 0.7292 | 0.595 | 17.205
01.02.-15.02.2019 | 3.638 | 0 | 91.491 | 4.729 | 0.139 | 0.002 | 0.001 | 0 | 0 | 0 | 37.835 | 34.111 | 49.083 | 0.7282 | 0.5942 | 17.182
16.02.-28.02.2019 | 3.601 | 0 | 91.586 | 4.661 | 0.147 | 0.003 | 0.002 | 0 | 0 | 0 | 37.834 | 34.11 | 49.099 | 0.7277 | 0.5938 | 17.17
01.03.-15.03.2019 | 3.622 | 0.008 | 91.756 | 4.474 | 0.135 | 0.002 | 0.002 | 0 | 0 | 0.001 | 37.765 | 34.045 | 49.042 | 0.7267 | 0.593 | 17.146
16.03.-31.03.2019 | 3.615 | 0 | 91.553 | 4.629 | 0.197 | 0.004 | 0.002 | 0 | 0 | 0 | 37.85 | 34.125 | 49.101 | 0.7282 | 0.5942 | 17.182
01.04.-15.04.2019 | 3.536 | 0 | 91.738 | 4.557 | 0.164 | 0.003 | 0.002 | 0 | 0 | 0 | 37.84 | 34.114 | 49.13 | 0.727 | 0.5932 | 17.153
16.04.-30.04.2019 | 3.588 | 0 | 91.685 | 4.548 | 0.174 | 0.003 | 0.002 | 0 | 0 | 0 | 37.823 | 34.099 | 49.097 | 0.7273 | 0.5935 | 17.161
01.05.-15.05.2019 | 3.568 | 0 | 91.736 | 4.532 | 0.159 | 0.003 | 0.002 | 0 | 0 | 0 | 37.817 | 34.094 | 49.103 | 0.7269 | 0.5932 | 17.152
16.05.-31.05.2019 | 3.548 | 0 | 91.764 | 4.517 | 0.166 | 0.003 | 0.002 | 0 | 0 | 0 | 37.825 | 34.101 | 49.116 | 0.7268 | 0.5931 | 17.15
01.06.-15.06.2019 | 3.639 | 0 | 91.619 | 4.552 | 0.184 | 0.004 | 0.002 | 0 | 0 | 0 | 37.811 | 34.089 | 49.068 | 0.7277 | 0.5938 | 17.171
16.06.-30.06.2019 | 3.627 | 0.002 | 91.477 | 4.692 | 0.196 | 0.004 | 0.002 | 0 | 0 | 0 | 37.861 | 34.136 | 49.102 | 0.7287 | 0.5946 | 17.193
01.07.-15.07.2019 | 3.627 | 0 | 91.754 | 4.443 | 0.17 | 0.003 | 0.002 | 0 | 0 | 0.001 | 37.777 | 34.057 | 49.053 | 0.7269 | 0.5931 | 17.15
16.07.-31.07.2019 | 3.637 | 0 | 91.722 | 4.45 | 0.184 | 0.004 | 0.002 | 0 | 0 | 0.001 | 37.785 | 34.065 | 49.053 | 0.7271 | 0.5933 | 17.157
01.08.-15.08.2019 | 3.627 | 0 | 91.668 | 4.505 | 0.194 | 0.004 | 0.002 | 0 | 0 | 0 | 37.808 | 34.086 | 49.071 | 0.7275 | 0.5936 | 17.166
16.08.-31.08.2019 | 3.69 | 0 | 91.654 | 4.453 | 0.195 | 0.004 | 0.002 | 0 | 0 | 0.002 | 37.774 | 34.055 | 49.023 | 0.7276 | 0.5937 | 17.168
01.09.-15.09.2019 | 3.524 | 0 | 91.842 | 4.413 | 0.213 | 0.005 | 0.003 | 0 | 0 | 0 | 37.832 | 34.107 | 49.131 | 0.7267 | 0.593 | 17.146
16.09.-30.09.2019 | 3.634 | 0 | 91.733 | 4.432 | 0.195 | 0.004 | 0.002 | 0 | 0 | 0 | 37.785 | 34.065 | 49.054 | 0.7271 | 0.5933 | 17.157
Hg - Gornja ogrjevna vrijednost/ Superior calorific value
Hd - Donja ogrjevna vrijednost/ Inferior calorific value
Wi - Wobbe indeks/ Wobbe indeks
M - Molarna masa/ Molar mass
ρ - Gustoća/ Density
d - Relativna gustoća/ Relative density
R- Specifična plinska konstanta/ Molar gas constant