## Virje
Virje
Razdoblje/ Period | Sastav prirodnog plina / Gas composition | [9 empty] | Svojstva prirodnog plina / Gas properties
| N2 | CO2 | C1 | C2 | C3 | i-C4 | n-C4 | i-C5 | n-C5 | C6+ | Hg | Hd | Wi | ρ | d | M
| (mol%) | [9 empty] | MJ/m3 @15°C | MJ/m3 @15°C | MJ/m3 @15°C | kg/m3 @15°C | zrak=1 | kg/kmol
01.01.-15.01.2019 | 2.897 | 0.518 | 91.318 | 4.355 | 0.467 | 0.095 | 0.125 | 0.044 | 0.027 | 0.154 | 38.479 | 34.71 | 49.437 | 0.7425 | 0.6058 | 17.516
16.01.-31.01.2019 | 1.998 | 1.574 | 91.636 | 3.398 | 0.735 | 0.189 | 0.207 | 0.081 | 0.043 | 0.139 | 38.487 | 34.719 | 49.135 | 0.7519 | 0.6135 | 17.738
01.02.-15.02.2019 | 2.016 | 1.824 | 92.178 | 2.894 | 0.53 | 0.17 | 0.152 | 0.073 | 0.038 | 0.125 | 38.029 | 34.294 | 48.695 | 0.7475 | 0.6099 | 17.634
16.02.-28.02.2019 | 1.507 | 0.65 | 89.424 | 5.236 | 1.721 | 0.356 | 0.633 | 0.174 | 0.125 | 0.174 | 40.856 | 36.911 | 51.306 | 0.7771 | 0.6341 | 18.328
01.03.-15.03.2019 | 2.048 | 1.325 | 91.6 | 3.65 | 0.703 | 0.196 | 0.225 | 0.085 | 0.056 | 0.112 | 38.618 | 34.839 | 49.353 | 0.7504 | 0.6123 | 17.702
16.03.-31.03.2019 | 0.462 | 1.601 | 89.587 | 4.498 | 1.923 | 0.468 | 0.796 | 0.241 | 0.183 | 0.241 | 41.266 | 37.292 | 51.363 | 0.7911 | 0.6455 | 18.654
01.04.-15.04.2019 | 0.368 | 3.657 | 93.537 | 0.975 | 0.678 | 0.28 | 0.184 | 0.114 | 0.053 | 0.154 | 37.723 | 34.01 | 48.03 | 0.756 | 0.6169 | 17.834
16.04.-30.04.2019 | 0.41 | 1.341 | 88.171 | 5.368 | 2.502 | 0.577 | 0.785 | 0.304 | 0.251 | 0.291 | 42.263 | 38.219 | 52.106 | 0.8063 | 0.6579 | 19.01
01.05.-15.05.2019 | 0.4 | 2.398 | 90.265 | 3.593 | 1.72 | 0.465 | 0.622 | 0.202 | 0.158 | 0.177 | 40.302 | 36.402 | 50.332 | 0.7858 | 0.6412 | 18.531
16.05.-31.05.2019 | 0.34 | 3.647 | 93.604 | 0.954 | 0.656 | 0.271 | 0.18 | 0.113 | 0.053 | 0.182 | 37.747 | 34.032 | 48.062 | 0.7559 | 0.6168 | 17.832
01.06.-15.06.2019 | 0.366 | 3.735 | 93.421 | 0.982 | 0.673 | 0.282 | 0.182 | 0.115 | 0.054 | 0.19 | 37.746 | 34.033 | 47.996 | 0.758 | 0.6185 | 17.881
16.06.-30.06.2019 | 0.407 | 3.776 | 93.261 | 1.027 | 0.704 | 0.299 | 0.188 | 0.118 | 0.053 | 0.167 | 37.734 | 34.022 | 47.946 | 0.7591 | 0.6194 | 17.906
01.07.-15.07.2019 | 0.419 | 3.804 | 93.186 | 1.033 | 0.718 | 0.307 | 0.193 | 0.118 | 0.053 | 0.169 | 37.744 | 34.033 | 47.93 | 0.76 | 0.6201 | 17.928
16.07.-31.07.2019 | 0.389 | 3.859 | 93.292 | 1.007 | 0.676 | 0.286 | 0.176 | 0.112 | 0.048 | 0.155 | 37.639 | 33.935 | 47.844 | 0.7585 | 0.6189 | 17.893
01.08.-15.08.2019 | 0.316 | 3.497 | 93.774 | 0.892 | 0.596 | 0.243 | 0.174 | 0.115 | 0.059 | 0.334 | 37.954 | 34.223 | 48.291 | 0.757 | 0.6177 | 17.858
16.08.-31.08.2019 | 0.396 | 3.816 | 93.279 | 1.018 | 0.704 | 0.299 | 0.186 | 0.116 | 0.051 | 0.135 | 37.669 | 33.962 | 47.887 | 0.7583 | 0.6188 | 17.889
01.09.-15.09.2019 | 0.394 | 3.898 | 93.114 | 0.996 | 0.68 | 0.291 | 0.182 | 0.121 | 0.053 | 0.271 | 37.809 | 34.094 | 47.92 | 0.7629 | 0.6225 | 17.997
16.09.-30.09.2019 | 0.383 | 3.847 | 93.276 | 1.026 | 0.676 | 0.284 | 0.176 | 0.112 | 0.048 | 0.172 | 37.672 | 33.966 | 47.874 | 0.7589 | 0.6192 | 17.902
Hg - Gornja ogrjevna vrijednost/ Superior calorific value
Hd - Donja ogrjevna vrijednost/ Inferior calorific value
Wi - Wobbe indeks/ Wobbe indeks
M - Molarna masa/ Molar mass
ρ - Gustoća/ Density
d - Relativna gustoća/ Relative density
R- Specifična plinska konstanta/ Molar gas constant