## Zagreb Jug
Zagreb Jug
Razdoblje/ Period | Sastav prirodnog plina / Gas composition | [9 empty] | Svojstva prirodnog plina / Gas properties
| N2 | CO2 | C1 | C2 | C3 | i-C4 | n-C4 | i-C5 | n-C5 | C6+ | Hg | Hd | Wi | ρ | d | M
| (mol%) | [9 empty] | MJ/m3 @15°C | MJ/m3 @15°C | MJ/m3 @15°C | kg/m3 @15°C | zrak=1 | kg/kmol
01.01.-15.01.2019 | 0.698 | 0.194 | 95.52 | 2.561 | 0.768 | 0.102 | 0.112 | 0.018 | 0.013 | 0.014 | 38.845 | 35.019 | 50.851 | 0.7151 | 0.5835 | 16.873
16.01.-31.01.2019 | 0.8 | 0.32 | 95.348 | 2.518 | 0.752 | 0.103 | 0.112 | 0.019 | 0.013 | 0.015 | 38.741 | 34.925 | 50.657 | 0.7168 | 0.5849 | 16.911
01.02.-15.02.2019 | 0.756 | 0.202 | 96.01 | 2.168 | 0.646 | 0.085 | 0.095 | 0.015 | 0.011 | 0.012 | 38.599 | 34.79 | 50.68 | 0.7109 | 0.5801 | 16.772
16.02.-28.02.2019 | 0.914 | 0.206 | 97.706 | 0.829 | 0.246 | 0.035 | 0.04 | 0.008 | 0.006 | 0.01 | 37.825 | 34.07 | 50.164 | 0.6967 | 0.5685 | 16.441
01.03.-15.03.2019 | 0.889 | 0.265 | 97.246 | 1.126 | 0.325 | 0.055 | 0.056 | 0.013 | 0.01 | 0.015 | 37.989 | 34.224 | 50.228 | 0.7011 | 0.5721 | 16.542
16.03.-31.03.2019 | 0.885 | 0.037 | 99.016 | 0.046 | 0.012 | 0.002 | 0.002 | 0 | 0 | 0 | 37.453 | 33.721 | 50.088 | 0.6852 | 0.5591 | 16.17
01.04.-15.04.2019 | 0.645 | 0.215 | 95.956 | 2.328 | 0.626 | 0.098 | 0.09 | 0.017 | 0.011 | 0.014 | 38.685 | 34.869 | 50.771 | 0.7115 | 0.5805 | 16.786
16.04.-30.04.2019 | 0.827 | 0.267 | 96.429 | 1.776 | 0.51 | 0.075 | 0.076 | 0.015 | 0.011 | 0.014 | 38.338 | 34.548 | 50.453 | 0.7076 | 0.5774 | 16.696
01.05.-15.05.2019 | 0.663 | 0.193 | 96.029 | 2.232 | 0.65 | 0.099 | 0.093 | 0.017 | 0.012 | 0.012 | 38.672 | 34.858 | 50.771 | 0.711 | 0.5802 | 16.776
16.05.-31.05.2019 | 0.692 | 0.192 | 95.835 | 2.31 | 0.715 | 0.109 | 0.104 | 0.019 | 0.013 | 0.011 | 38.742 | 34.923 | 50.797 | 0.7129 | 0.5817 | 16.819
01.06.-15.06.2019 | 0.618 | 0.259 | 95.74 | 2.556 | 0.599 | 0.098 | 0.088 | 0.016 | 0.011 | 0.015 | 38.726 | 34.908 | 50.776 | 0.7129 | 0.5817 | 16.819
16.06.-30.06.2019 | 0.658 | 0.225 | 95.37 | 2.608 | 0.841 | 0.126 | 0.124 | 0.022 | 0.016 | 0.01 | 38.937 | 35.105 | 50.899 | 0.7172 | 0.5852 | 16.92
01.07.-15.07.2019 | 0.617 | 0.241 | 95.686 | 2.543 | 0.663 | 0.105 | 0.097 | 0.018 | 0.013 | 0.017 | 38.787 | 34.965 | 50.823 | 0.7138 | 0.5824 | 16.841
16.07.-31.07.2019 | 0.751 | 0.226 | 95.496 | 2.541 | 0.708 | 0.114 | 0.109 | 0.021 | 0.015 | 0.019 | 38.793 | 34.972 | 50.775 | 0.7154 | 0.5837 | 16.878
01.08.-15.08.2019 | 0.586 | 0.267 | 95.735 | 2.572 | 0.603 | 0.1 | 0.09 | 0.017 | 0.012 | 0.018 | 38.752 | 34.932 | 50.8 | 0.7132 | 0.5819 | 16.826
16.08.-31.08.2019 | 0.554 | 0.276 | 95.924 | 2.536 | 0.507 | 0.087 | 0.075 | 0.014 | 0.01 | 0.017 | 38.665 | 34.85 | 50.759 | 0.7111 | 0.5802 | 16.777
01.09.-15.09.2019 | 0.625 | 0.224 | 95.914 | 2.373 | 0.626 | 0.1 | 0.096 | 0.017 | 0.013 | 0.012 | 38.708 | 34.891 | 50.787 | 0.7119 | 0.5809 | 16.796
16.09.-30.09.2019 | 0.589 | 0.239 | 95.557 | 2.596 | 0.742 | 0.116 | 0.111 | 0.02 | 0.014 | 0.016 | 38.881 | 35.052 | 50.89 | 0.7154 | 0.5837 | 16.878
Hg - Gornja ogrjevna vrijednost/ Superior calorific value
Hd - Donja ogrjevna vrijednost/ Inferior calorific value
Wi - Wobbe indeks/ Wobbe indeks
M - Molarna masa/ Molar mass
ρ - Gustoća/ Density
d - Relativna gustoća/ Relative density
R- Specifična plinska konstanta/ Molar gas constant