## Zagreb Zapad
Zagreb Zapad
Razdoblje/ Period | Sastav prirodnog plina / Gas composition | [9 empty] | Svojstva prirodnog plina / Gas properties
| N2 | CO2 | C1 | C2 | C3 | i-C4 | n-C4 | i-C5 | n-C5 | C6+ | Hg | Hd | Wi | ρ | d | M
| (mol%) | [9 empty] | MJ/m3 @15°C | MJ/m3 @15°C | MJ/m3 @15°C | kg/m3 @15°C | zrak=1 | kg/kmol
01.01.-15.01.2019 | 1.039 | 1.272 | 93.203 | 3.086 | 0.905 | 0.167 | 0.17 | 0.047 | 0.036 | 0.075 | 38.785 | 34.981 | 49.923 | 0.7397 | 0.6036 | 17.45
16.01.-31.01.2019 | 0.83 | 0.156 | 97.902 | 0.782 | 0.236 | 0.038 | 0.037 | 0.007 | 0.005 | 0.007 | 37.85 | 34.092 | 50.254 | 0.6952 | 0.5673 | 16.404
01.02.-15.02.2019 | 0.834 | 0.224 | 97.109 | 1.308 | 0.38 | 0.057 | 0.058 | 0.011 | 0.008 | 0.011 | 38.102 | 34.328 | 50.347 | 0.7019 | 0.5727 | 16.562
16.02.-28.02.2019 | 0.886 | 0.188 | 97.577 | 0.976 | 0.269 | 0.039 | 0.041 | 0.008 | 0.006 | 0.01 | 37.9 | 34.14 | 50.233 | 0.6976 | 0.5692 | 16.462
01.03.-15.03.2019 | 0.859 | 0.25 | 97.046 | 1.333 | 0.368 | 0.054 | 0.057 | 0.012 | 0.009 | 0.012 | 38.084 | 34.312 | 50.307 | 0.7023 | 0.5731 | 16.572
16.03.-31.03.2019 | 0.847 | 0.136 | 97.834 | 0.852 | 0.24 | 0.036 | 0.036 | 0.007 | 0.005 | 0.007 | 37.869 | 34.11 | 50.271 | 0.6954 | 0.5675 | 16.41
01.04.-15.04.2019 | 0.664 | 0.212 | 95.936 | 2.322 | 0.634 | 0.099 | 0.091 | 0.017 | 0.012 | 0.013 | 38.682 | 34.867 | 50.763 | 0.7116 | 0.5807 | 16.79
16.04.-30.04.2019 | 0.792 | 0.369 | 95.232 | 2.578 | 0.75 | 0.11 | 0.112 | 0.022 | 0.016 | 0.019 | 38.758 | 34.941 | 50.636 | 0.718 | 0.5859 | 16.94
01.05.-15.05.2019 | 0.649 | 0.198 | 96.011 | 2.258 | 0.648 | 0.1 | 0.094 | 0.017 | 0.012 | 0.013 | 38.685 | 34.87 | 50.781 | 0.7112 | 0.5803 | 16.781
16.05.-31.05.2019 | 0.651 | 0.222 | 95.775 | 2.444 | 0.667 | 0.104 | 0.096 | 0.017 | 0.012 | 0.012 | 38.746 | 34.926 | 50.797 | 0.713 | 0.5818 | 16.822
01.06.-15.06.2019 | 0.628 | 0.239 | 95.714 | 2.516 | 0.654 | 0.105 | 0.097 | 0.018 | 0.013 | 0.016 | 38.77 | 34.949 | 50.81 | 0.7135 | 0.5822 | 16.835
16.06.-30.06.2019 | 0.672 | 0.258 | 95.483 | 2.592 | 0.725 | 0.113 | 0.107 | 0.02 | 0.014 | 0.016 | 38.825 | 35.001 | 50.807 | 0.7157 | 0.584 | 16.885
01.07.-15.07.2019 | 0.627 | 0.239 | 95.638 | 2.553 | 0.684 | 0.109 | 0.101 | 0.019 | 0.013 | 0.017 | 38.805 | 34.981 | 50.83 | 0.7143 | 0.5828 | 16.852
16.07.-31.07.2019 | 0.669 | 0.219 | 95.651 | 2.458 | 0.715 | 0.118 | 0.113 | 0.022 | 0.016 | 0.019 | 38.817 | 34.993 | 50.831 | 0.7147 | 0.5832 | 16.862
01.08.-15.08.2019 | 0.632 | 0.255 | 95.716 | 2.518 | 0.631 | 0.102 | 0.095 | 0.018 | 0.013 | 0.02 | 38.751 | 34.932 | 50.787 | 0.7135 | 0.5822 | 16.834
16.08.-31.08.2019 | 0.577 | 0.257 | 96.073 | 2.417 | 0.481 | 0.083 | 0.072 | 0.014 | 0.01 | 0.016 | 38.607 | 34.796 | 50.729 | 0.7098 | 0.5792 | 16.747
01.09.-15.09.2019 | 0.623 | 0.224 | 95.906 | 2.375 | 0.628 | 0.101 | 0.096 | 0.017 | 0.013 | 0.017 | 38.718 | 34.9 | 50.794 | 0.7121 | 0.581 | 16.8
16.09.-30.09.2019 | 0.649 | 0.238 | 95.445 | 2.621 | 0.759 | 0.12 | 0.115 | 0.021 | 0.015 | 0.017 | 38.887 | 35.058 | 50.866 | 0.7163 | 0.5844 | 16.899
Hg - Gornja ogrjevna vrijednost/ Superior calorific value
Hd - Donja ogrjevna vrijednost/ Inferior calorific value
Wi - Wobbe indeks/ Wobbe indeks
M - Molarna masa/ Molar mass
ρ - Gustoća/ Density
d - Relativna gustoća/ Relative density
R- Specifična plinska konstanta/ Molar gas constant