## Čvor Okoli
Čvor Okoli
Razdoblje/ Period | Sastav prirodnog plina / Gas composition | [9 empty] | Svojstva prirodnog plina / Gas properties
| N2 | CO2 | C1 | C2 | C3 | i-C4 | n-C4 | i-C5 | n-C5 | C6+ | Hg | Hd | Wi | ρ | d | M
| (mol%) | [9 empty] | MJ/m3 @15°C | MJ/m3 @15°C | MJ/m3 @15°C | kg/m3 @15°C | zrak=1 | kg/kmol
01.01.-15.01.2019 | 0.953 | 0.245 | 95.46 | 2.417 | 0.673 | 0.097 | 0.104 | 0.019 | 0.014 | 0.018 | 38.631 | 34.823 | 50.577 | 0.715 | 0.5834 | 16.869
16.01.-31.01.2019 | 0.945 | 0.268 | 95.633 | 2.291 | 0.626 | 0.09 | 0.097 | 0.018 | 0.013 | 0.019 | 38.551 | 34.749 | 50.519 | 0.7136 | 0.5823 | 16.838
01.02.-15.02.2019 | 0.945 | 0.294 | 95.587 | 2.272 | 0.632 | 0.093 | 0.104 | 0.021 | 0.016 | 0.036 | 38.578 | 34.774 | 50.516 | 0.7147 | 0.5832 | 16.863
16.02.-28.02.2019 | 0.955 | 0.306 | 95.737 | 2.183 | 0.588 | 0.084 | 0.093 | 0.018 | 0.014 | 0.022 | 38.476 | 34.68 | 50.446 | 0.713 | 0.5818 | 16.821
01.03.-15.03.2019 | 0.703 | 0.172 | 96.131 | 2.135 | 0.62 | 0.092 | 0.088 | 0.016 | 0.012 | 0.031 | 38.637 | 34.825 | 50.747 | 0.7104 | 0.5797 | 16.761
16.03.-31.03.2019 | 1.047 | 0.424 | 95.097 | 2.394 | 0.72 | 0.119 | 0.12 | 0.026 | 0.02 | 0.033 | 38.614 | 34.811 | 50.399 | 0.7194 | 0.587 | 16.973
01.04.-15.04.2019 | 1.545 | 0.122 | 91.388 | 5.402 | 1.26 | 0.088 | 0.148 | 0.015 | 0.012 | 0.02 | 39.665 | 35.795 | 50.98 | 0.7419 | 0.6054 | 17.501
16.04.-30.04.2019 | 1.418 | 0.167 | 91.471 | 5.437 | 1.235 | 0.086 | 0.152 | 0.012 | 0.01 | 0.012 | 39.675 | 35.803 | 51.012 | 0.7414 | 0.6049 | 17.488
01.05.-15.05.2019 | 0.652 | 0.184 | 95.967 | 2.258 | 0.692 | 0.1 | 0.104 | 0.017 | 0.012 | 0.014 | 38.725 | 34.907 | 50.812 | 0.7118 | 0.5808 | 16.795
16.05.-31.05.2019 | 1.015 | 0.188 | 94.117 | 3.528 | 0.901 | 0.097 | 0.117 | 0.015 | 0.011 | 0.011 | 39.069 | 35.232 | 50.837 | 0.7238 | 0.5906 | 17.076
01.06.-15.06.2019 | 1.071 | 0.182 | 94.16 | 3.436 | 0.882 | 0.102 | 0.121 | 0.018 | 0.013 | 0.015 | 39.032 | 35.198 | 50.794 | 0.7237 | 0.5905 | 17.073
16.06.-30.06.2019 | 1.098 | 0.182 | 94.233 | 3.355 | 0.859 | 0.107 | 0.117 | 0.018 | 0.013 | 0.018 | 38.992 | 35.161 | 50.759 | 0.7232 | 0.5901 | 17.061
01.07.-15.07.2019 | 0.631 | 0.235 | 95.42 | 2.563 | 0.836 | 0.128 | 0.124 | 0.023 | 0.016 | 0.024 | 38.948 | 35.115 | 50.91 | 0.7173 | 0.5853 | 16.923
16.07.-31.07.2019 | 1.033 | 0.115 | 94.866 | 2.966 | 0.781 | 0.081 | 0.113 | 0.017 | 0.013 | 0.015 | 38.855 | 35.032 | 50.758 | 0.7181 | 0.586 | 16.943
01.08.-15.08.2019 | 1.374 | 0.179 | 93.208 | 4.168 | 0.847 | 0.077 | 0.108 | 0.013 | 0.011 | 0.015 | 39.067 | 35.235 | 50.68 | 0.7282 | 0.5942 | 17.181
16.08.-31.08.2019 | 0.779 | 0.238 | 95.294 | 2.854 | 0.622 | 0.085 | 0.088 | 0.014 | 0.01 | 0.016 | 38.76 | 34.941 | 50.736 | 0.7152 | 0.5836 | 16.875
01.09.-15.09.2019 | 1.649 | 0.132 | 93.22 | 4.008 | 0.771 | 0.075 | 0.103 | 0.014 | 0.012 | 0.016 | 38.89 | 35.073 | 50.487 | 0.7272 | 0.5934 | 17.156
16.09.-30.09.2019 | 0.673 | 0.227 | 95.395 | 2.595 | 0.81 | 0.125 | 0.122 | 0.022 | 0.016 | 0.015 | 38.912 | 35.082 | 50.877 | 0.7169 | 0.585 | 16.913
Hg - Gornja ogrjevna vrijednost/ Superior calorific value
Hd - Donja ogrjevna vrijednost/ Inferior calorific value
Wi - Wobbe indeks/ Wobbe indeks
M - Molarna masa/ Molar mass
ρ - Gustoća/ Density
d - Relativna gustoća/ Relative density
R- Specifična plinska konstanta/ Molar gas constant