## Đurđevac
Đurđevac
Razdoblje/ Period | Sastav prirodnog plina / Gas composition | [9 empty] | Svojstva prirodnog plina / Gas properties
| N2 | CO2 | C1 | C2 | C3 | i-C4 | n-C4 | i-C5 | n-C5 | C6+ | Hg | Hd | Wi | ρ | d | M
| (mol%) | [9 empty] | MJ/m3 @15°C | MJ/m3 @15°C | MJ/m3 @15°C | kg/m3 @15°C | zrak=1 | kg/kmol
01.01.-15.01.2019 | 3.568 | 0 | 91.443 | 4.807 | 0.177 | 0.003 | 0.002 | 0 | 0 | 0 | 37.906 | 34.177 | 49.155 | 0.7288 | 0.5947 | 17.195
16.01.-31.01.2019 | 3.822 | 0 | 91.108 | 4.888 | 0.179 | 0.002 | 0.001 | 0 | 0 | 0 | 37.833 | 34.112 | 49.001 | 0.7306 | 0.5961 | 17.237
01.02.-15.02.2019 | 3.691 | 0.001 | 91.49 | 4.655 | 0.155 | 0.003 | 0.005 | 0 | 0 | 0 | 37.806 | 34.085 | 49.041 | 0.7283 | 0.5943 | 17.184
16.02.-28.02.2019 | 3.647 | 10.586 | 77.136 | 5.294 | 1.68 | 0.415 | 0.603 | 0.207 | 0.185 | 0.247 | 36.526 | 33.02 | 42.368 | 0.9108 | 0.7432 | 21.475
01.03.-15.03.2019 | 3.778 | 0 | 91.678 | 4.4 | 0.139 | 0.003 | 0.002 | 0 | 0 | 0 | 37.689 | 33.977 | 48.935 | 0.727 | 0.5932 | 17.153
16.03.-31.03.2019 | 3.646 | 0.002 | 91.524 | 4.615 | 0.188 | 0.004 | 0.004 | 0.002 | 0.002 | 0.013 | 37.854 | 34.129 | 49.088 | 0.7288 | 0.5946 | 17.195
01.04.-15.04.2019 | 3.566 | 0.005 | 91.721 | 4.529 | 0.166 | 0.004 | 0.003 | 0.001 | 0.001 | 0.004 | 37.83 | 34.106 | 49.108 | 0.7273 | 0.5934 | 17.16
16.04.-30.04.2019 | 3.485 | 0.002 | 91.54 | 4.777 | 0.19 | 0.004 | 0.002 | 0 | 0 | 0 | 37.936 | 34.204 | 49.208 | 0.7284 | 0.5943 | 17.186
01.05.-15.05.2019 | 3.636 | 0.004 | 91.652 | 4.543 | 0.16 | 0.003 | 0.002 | 0 | 0 | 0 | 37.794 | 34.073 | 49.057 | 0.7274 | 0.5935 | 17.163
16.05.-31.05.2019 | 3.282 | 0.125 | 91.581 | 4.627 | 0.27 | 0.03 | 0.042 | 0.013 | 0.011 | 0.019 | 38.08 | 34.337 | 49.298 | 0.7312 | 0.5967 | 17.253
01.06.-15.06.2019 | 0.574 | 1.394 | 88.798 | 4.899 | 2.296 | 0.533 | 0.8 | 0.26 | 0.188 | 0.258 | 41.738 | 37.731 | 51.712 | 0.7984 | 0.6515 | 18.825
16.06.-30.06.2019 | 0.604 | 2.221 | 90.706 | 3.543 | 1.435 | 0.39 | 0.524 | 0.207 | 0.141 | 0.229 | 40.029 | 36.147 | 50.202 | 0.7791 | 0.6358 | 18.376
01.07.-15.07.2019 | 2.969 | 12.305 | 76.71 | 4.724 | 1.667 | 0.411 | 0.559 | 0.224 | 0.171 | 0.26 | 35.947 | 32.492 | 41.401 | 0.9239 | 0.7539 | 21.782
16.07.-31.07.2019 | 0.592 | 2.397 | 90.781 | 2.859 | 1.382 | 0.463 | 0.663 | 0.273 | 0.233 | 0.357 | 40.279 | 36.382 | 50.236 | 0.7878 | 0.6429 | 18.58
01.08.-15.08.2019 | 0.899 | 2.174 | 91.301 | 2.796 | 1.183 | 0.331 | 0.442 | 0.257 | 0.213 | 0.404 | 39.844 | 35.977 | 50 | 0.7782 | 0.635 | 18.354
16.08.-31.08.2019 | 0.483 | 3.685 | 92.656 | 1.12 | 0.735 | 0.32 | 0.289 | 0.22 | 0.171 | 0.321 | 38.353 | 34.599 | 48.342 | 0.7714 | 0.6294 | 18.195
01.09.-15.09.2019 | 0.707 | 2.831 | 92.476 | 2.151 | 0.685 | 0.268 | 0.229 | 0.175 | 0.131 | 0.347 | 38.702 | 34.918 | 48.996 | 0.7647 | 0.624 | 18.037
16.09.-30.09.2019 | 0.599 | 2.114 | 90.822 | 3.517 | 1.41 | 0.352 | 0.419 | 0.241 | 0.217 | 0.309 | 40.167 | 36.274 | 50.352 | 0.7799 | 0.6364 | 18.393
Hg - Gornja ogrjevna vrijednost/ Superior calorific value
Hd - Donja ogrjevna vrijednost/ Inferior calorific value
Wi - Wobbe indeks/ Wobbe indeks
M - Molarna masa/ Molar mass
ρ - Gustoća/ Density
d - Relativna gustoća/ Relative density
R- Specifična plinska konstanta/ Molar gas constant