## Bjelovar
Bjelovar
Razdoblje/ Period | Sastav prirodnog plina / Gas composition | [9 empty] | Svojstva prirodnog plina / Gas properties
| N2 | CO2 | C1 | C2 | C3 | i-C4 | n-C4 | i-C5 | n-C5 | C6+ | Hg | Hd | Wi | ρ | d | M | R
| (mol%) | [9 empty] | MJ/m3 @15°C | MJ/m3 @15°C | MJ/m3 @15°C | kg/m3 @15°C | zrak=1 | kg/kmol | J/kgK
01.01.-15.01.2017. | 2.98 | 0 | 91.73 | 5.13 | 0.16 | 0 | 0 | 0 | 0 | 0 | 38.21 | 34.45 | 49.59 | 0.7275 | 0.5937 | 17.164 | 484.41
16.01.-31.01.2017. | 2.95 | 0 | 91.68 | 5.18 | 0.19 | 0 | 0 | 0 | 0 | 0 | 38.25 | 34.49 | 49.63 | 0.728 | 0.5941 | 17.176 | 484.07
01.02.-15.02.2017. | 2.44 | 0.08 | 92.6 | 4.49 | 0.31 | 0.03 | 0.03 | 0 | 0.01 | 0.01 | 38.36 | 34.59 | 49.86 | 0.7253 | 0.5919 | 17.112 | 485.88
16.02.-28.02.2017. | 2.41 | 0.08 | 92.85 | 4.3 | 0.29 | 0.03 | 0.03 | 0 | 0.01 | 0 | 38.29 | 34.53 | 49.83 | 0.7234 | 0.5904 | 17.069 | 487.11
01.03.-15.03.2017. | 2.66 | 0.03 | 92.33 | 4.67 | 0.27 | 0.02 | 0.02 | 0 | 0 | 0 | 38.29 | 34.52 | 49.76 | 0.7256 | 0.592 | 17.119 | 485.69
16.03.-31.03.2017. | 2.232 | 0.048 | 92.796 | 4.528 | 0.328 | 0.03 | 0.027 | 0.003 | 0.004 | 0.004 | 38.457 | 34.675 | 50.036 | 0.7239 | 0.5907 | 17.081
01.04.-15.04.2017. | 2.456 | 0.054 | 92.764 | 4.371 | 0.287 | 0.03 | 0.028 | 0.003 | 0.004 | 0.003 | 38.302 | 34.533 | 49.842 | 0.7237 | 0.5905 | 17.076
16.04.-30.04.2017. | 2.484 | 0.107 | 92.45 | 4.552 | 0.326 | 0.032 | 0.034 | 0.006 | 0.004 | 0.005 | 38.357 | 34.586 | 49.825 | 0.7263 | 0.5927 | 17.136
01.05.-15.05.2017. | 2.307 | 0.11 | 92.53 | 4.624 | 0.346 | 0.033 | 0.035 | 0.005 | 0.005 | 0.005 | 38.459 | 34.678 | 49.961 | 0.7262 | 0.5925 | 17.133
16.05.-31.05.2017. | 2.511 | 0.053 | 92.415 | 4.564 | 0.38 | 0.034 | 0.032 | 0.004 | 0.004 | 0.003 | 38.398 | 34.623 | 49.874 | 0.7264 | 0.5928 | 17.139
01.06.-15.06.2017. | 2.484 | 0.05 | 92.739 | 4.228 | 0.407 | 0.039 | 0.037 | 0.007 | 0.005 | 0.004 | 38.341 | 34.57 | 49.854 | 0.7248 | 0.5915 | 17.102
16.06.-30.06.2017. | 2.47 | 0.127 | 92.533 | 4.409 | 0.376 | 0.035 | 0.033 | 0.006 | 0.005 | 0.006 | 38.348 | 34.577 | 49.812 | 0.7263 | 0.5927 | 17.137
01.07.-15.07.2017. | 2.408 | 0.12 | 92.621 | 4.33 | 0.415 | 0.043 | 0.042 | 0.008 | 0.006 | 0.007 | 38.394 | 34.619 | 49.871 | 0.7263 | 0.5927 | 17.137
16.07.-31.07.2017. | 2.371 | 0.132 | 92.767 | 4.338 | 0.32 | 0.031 | 0.026 | 0.005 | 0.004 | 0.006 | 38.316 | 34.546 | 49.834 | 0.7245 | 0.5912 | 17.094
01.08.-15.08.2017. | 2.582 | 0.126 | 92.564 | 4.291 | 0.343 | 0.037 | 0.037 | 0.007 | 0.005 | 0.008 | 38.258 | 34.495 | 49.707 | 0.726 | 0.5924 | 17.129
16.08.-31.08.2017. | 2.592 | 0.089 | 92.844 | 4.067 | 0.314 | 0.038 | 0.037 | 0.007 | 0.005 | 0.007 | 38.192 | 34.432 | 49.693 | 0.7239 | 0.5907 | 17.08
01.09.-15.09.2017. | 2.777 | 0.087 | 92.46 | 4.285 | 0.305 | 0.036 | 0.034 | 0.006 | 0.004 | 0.006 | 38.17 | 34.414 | 49.598 | 0.7258 | 0.5923 | 17.125
16.09.-30.09.2017. | 2.58 | 0.054 | 92.781 | 4.135 | 0.357 | 0.038 | 0.036 | 0.007 | 0.005 | 0.007 | 38.251 | 34.487 | 49.756 | 0.7243 | 0.591 | 17.089
01.10.-15.10.2017. | 3.67 | 0 | 91.665 | 4.509 | 0.152 | 0.003 | 0.001 | 0 | 0 | 0 | 37.768 | 34.049 | 49.029 | 0.7272 | 0.5934 | 17.159
16.10.-31.10.2017. | 3.677 | 0 | 91.573 | 4.574 | 0.17 | 0.003 | 0.002 | 0 | 0 | 0.001 | 37.794 | 34.073 | 49.039 | 0.7279 | 0.594 | 17.175
01.11.-15.11.2017. | 3.574 | 0.004 | 91.712 | 4.514 | 0.188 | 0.003 | 0.002 | 0 | 0 | 0.003 | 37.827 | 34.103 | 49.1 | 0.7274 | 0.5935 | 17.163
16.11.-30.11.2017. | 3.576 | 0 | 91.635 | 4.602 | 0.183 | 0.003 | 0.001 | 0 | 0 | 0 | 37.847 | 34.122 | 49.117 | 0.7277 | 0.5938 | 17.169
01.12.-15.12.2017. | 3.648 | 0 | 91.639 | 4.532 | 0.177 | 0.003 | 0.001 | 0 | 0 | 0 | 37.797 | 34.076 | 49.056 | 0.7275 | 0.5937 | 17.167
16.12.-31.12.2017. | 3.606 | 0 | 91.664 | 4.545 | 0.179 | 0.003 | 0.002 | 0 | 0 | 0.001 | 37.818 | 34.095 | 49.085 | 0.7275 | 0.5936 | 17.165
Hg - Gornja ogrjevna vrijednost/ Superior calorific value
Hd - Donja ogrjevna vrijednost/ Inferior calorific value
Wi - Wobbe indeks/ Wobbe indeks
M - Molarna masa/ Molar mass
ρ - Gustoća/ Density
d - Relativna gustoća/ Relative density
R- Specifična plinska konstanta/ Molar gas constant