## Dobrovac
Dobrovac
Razdoblje/ Period | Sastav prirodnog plina / Gas composition | [9 empty] | Svojstva prirodnog plina / Gas properties
| N2 | CO2 | C1 | C2 | C3 | i-C4 | n-C4 | i-C5 | n-C5 | C6+ | Hg | Hd | Wi | ρ | d | M | R
| (mol%) | [9 empty] | MJ/m3 @15°C | MJ/m3 @15°C | MJ/m3 @15°C | kg/m3 @15°C | zrak=1 | kg/kmol | J/kgK
01.01.-15.01.2017. | 0.71 | 0.21 | 95.19 | 2.85 | 0.79 | 0.08 | 0.12 | 0.01 | 0.02 | 0.02 | 38.93 | 35.1 | 50.88 | 0.7173 | 0.5854 | 16.923 | 491.31
16.01.-31.01.2017. | 2.93 | 0 | 91.62 | 5.24 | 0.21 | 0 | 0 | 0 | 0 | 0 | 38.29 | 34.53 | 49.66 | 0.7285 | 0.5945 | 17.188 | 483.73
01.02.-15.02.2017. | 2.7 | 0.03 | 92.11 | 4.91 | 0.23 | 0.01 | 0.01 | 0 | 0 | 0 | 38.3 | 34.53 | 49.75 | 0.7263 | 0.5927 | 17.136 | 485.2
16.02.-28.02.2017. | 3.01 | 0 | 91.57 | 5.22 | 0.2 | 0 | 0 | 0 | 0 | 0 | 38.25 | 34.49 | 49.6 | 0.7287 | 0.5946 | 17.192 | 483.62
01.03.-15.03.2017. | 2.52 | 0.04 | 92.52 | 4.59 | 0.29 | 0.02 | 0.02 | 0 | 0 | 0 | 38.33 | 34.56 | 49.84 | 0.7249 | 0.5915 | 17.103 | 486.14
16.03.-31.03.2017. | 2.579 | 0.02 | 92.242 | 4.866 | 0.263 | 0.014 | 0.012 | 0.001 | 0.001 | 0.002 | 38.363 | 34.591 | 49.846 | 0.7259 | 0.5923 | 17.127
01.04.-15.04.2017. | 2.251 | 0.053 | 92.691 | 4.554 | 0.363 | 0.038 | 0.036 | 0.005 | 0.005 | 0.004 | 38.494 | 34.71 | 50.045 | 0.7251 | 0.5917 | 17.107
16.04.-30.04.2017. | 2.48 | 0.108 | 92.361 | 4.634 | 0.339 | 0.032 | 0.033 | 0.004 | 0.004 | 0.005 | 38.387 | 34.613 | 49.844 | 0.7269 | 0.5931 | 17.15
01.05.-15.05.2017. | 2.574 | 0.113 | 92.394 | 4.488 | 0.346 | 0.033 | 0.035 | 0.006 | 0.005 | 0.006 | 38.319 | 34.551 | 49.759 | 0.7268 | 0.593 | 17.148
16.05.-31.05.2017. | 2.53 | 0.054 | 92.517 | 4.452 | 0.37 | 0.034 | 0.032 | 0.004 | 0.004 | 0.003 | 38.353 | 34.581 | 49.838 | 0.7257 | 0.5922 | 17.123
01.06.-15.06.2017. | 2.507 | 0.054 | 92.673 | 4.307 | 0.372 | 0.037 | 0.035 | 0.006 | 0.005 | 0.004 | 38.33 | 34.56 | 49.835 | 0.725 | 0.5916 | 17.105
16.06.-30.06.2017. | 2.421 | 0.106 | 92.455 | 4.427 | 0.457 | 0.05 | 0.05 | 0.012 | 0.009 | 0.013 | 38.474 | 34.694 | 49.921 | 0.7279 | 0.594 | 17.174
01.07.-15.07.2017. | 2.421 | 0.12 | 92.726 | 4.221 | 0.403 | 0.043 | 0.043 | 0.009 | 0.007 | 0.007 | 38.353 | 34.581 | 49.841 | 0.7257 | 0.5921 | 17.121
16.07.-31.07.2017. | 2.49 | 0.116 | 92.684 | 4.301 | 0.33 | 0.032 | 0.029 | 0.006 | 0.004 | 0.008 | 38.284 | 34.517 | 49.774 | 0.725 | 0.5916 | 17.106
01.08.-15.08.2017. | 2.552 | 0.098 | 92.598 | 4.298 | 0.361 | 0.037 | 0.036 | 0.007 | 0.005 | 0.008 | 38.296 | 34.529 | 49.765 | 0.7257 | 0.5922 | 17.123
16.08.-31.08.2017. | 2.627 | 0.087 | 92.805 | 4.068 | 0.313 | 0.037 | 0.037 | 0.007 | 0.005 | 0.014 | 38.188 | 34.429 | 49.676 | 0.7242 | 0.591 | 17.088
01.09.-15.09.2017. | 2.059 | 0.104 | 93.61 | 3.593 | 0.464 | 0.067 | 0.065 | 0.013 | 0.01 | 0.015 | 38.409 | 34.628 | 50.046 | 0.7218 | 0.589 | 17.031
16.09.-30.09.2017. | 1.297 | 0.136 | 95.301 | 2.336 | 0.694 | 0.096 | 0.097 | 0.017 | 0.012 | 0.014 | 38.513 | 34.717 | 50.429 | 0.7148 | 0.5833 | 16.865
01.10.-15.10.2017. | 3.61 | 0.003 | 91.744 | 4.492 | 0.14 | 0.003 | 0.003 | 0.001 | 0 | 0.004 | 37.786 | 34.065 | 49.064 | 0.7269 | 0.5931 | 17.151
16.10.-31.10.2017. | 3.715 | 0 | 91.46 | 4.645 | 0.175 | 0.003 | 0.001 | 0 | 0 | 0.001 | 37.804 | 34.084 | 49.031 | 0.7286 | 0.5945 | 17.19
01.11.-15.11.2017. | 3.634 | 0 | 91.77 | 4.427 | 0.164 | 0.003 | 0.001 | 0 | 0 | 0.001 | 37.767 | 34.048 | 49.044 | 0.7267 | 0.593 | 17.147
16.11.-30.11.2017. | 3.65 | 0 | 91.682 | 4.482 | 0.182 | 0.003 | 0.001 | 0 | 0 | 0 | 37.785 | 34.065 | 49.048 | 0.7273 | 0.5935 | 17.161
01.12.-15.12.2017. | 2.451 | 0.091 | 93.604 | 3.43 | 0.333 | 0.035 | 0.037 | 0.007 | 0.006 | 0.006 | 38.07 | 34.316 | 49.683 | 0.7196 | 0.5871 | 16.978
16.12.-31.12.2017. | 3.665 | 0 | 91.568 | 4.586 | 0.176 | 0.003 | 0.001 | 0 | 0 | 0.001 | 37.806 | 34.085 | 49.053 | 0.7279 | 0.594 | 17.176
Hg - Gornja ogrjevna vrijednost/ Superior calorific value
Hd - Donja ogrjevna vrijednost/ Inferior calorific value
Wi - Wobbe indeks/ Wobbe indeks
M - Molarna masa/ Molar mass
ρ - Gustoća/ Density
d - Relativna gustoća/ Relative density
R- Specifična plinska konstanta/ Molar gas constant