## Donja Dubrava
Donja Dubrava
Razdoblje/ Period | Sastav prirodnog plina / Gas composition | [9 empty] | Svojstva prirodnog plina / Gas properties
| N2 | CO2 | C1 | C2 | C3 | i-C4 | n-C4 | i-C5 | n-C5 | C6+ | Hg | Hd | Wi | ρ | d | M | R
| (mol%) | [9 empty] | MJ/m3 @15°C | MJ/m3 @15°C | MJ/m3 @15°C | kg/m3 @15°C | zrak=1 | kg/kmol | J/kgK
01.01.-15.01.2017. | 2.86 | 0 | 91.72 | 5.25 | 0.17 | 0 | 0 | 0 | 0 | 0 | 38.3 | 34.53 | 49.7 | 0.7277 | 0.5939 | 17.169 | 484.27
16.01.-31.01.2017. | 0.59 | 0.21 | 96.12 | 2.23 | 0.61 | 0.1 | 0.09 | 0.02 | 0.01 | 0.02 | 38.68 | 34.87 | 50.79 | 0.7107 | 0.5799 | 16.767 | 495.88
01.02.-15.02.2017. | 0.71 | 0.32 | 95.63 | 2.38 | 0.69 | 0.1 | 0.11 | 0.02 | 0.02 | 0.02 | 38.71 | 34.9 | 50.68 | 0.715 | 0.5835 | 16.87 | 492.85
16.02.-28.02.2017. | 0.71 | 0.33 | 95.53 | 2.44 | 0.71 | 0.11 | 0.11 | 0.02 | 0.02 | 0.02 | 38.75 | 34.93 | 50.7 | 0.7159 | 0.5842 | 16.891 | 492.24
01.03.-15.03.2017. | 0.63 | 0.18 | 96.2 | 2.14 | 0.63 | 0.1 | 0.09 | 0.01 | 0.01 | 0.01 | 38.66 | 34.84 | 50.79 | 0.7099 | 0.5793 | 16.75 | 496.38
16.03.-31.03.2017. | 0.582 | 0.208 | 95.907 | 2.401 | 0.655 | 0.104 | 0.098 | 0.016 | 0.014 | 0.015 | 38.764 | 34.942 | 50.849 | 0.7122 | 0.5811 | 16.803
01.04.-15.04.2017. | 0.544 | 0.203 | 95.362 | 2.72 | 0.856 | 0.135 | 0.13 | 0.02 | 0.015 | 0.015 | 39.044 | 35.203 | 51.027 | 0.7175 | 0.5855 | 16.928
16.04.-30.04.2017. | 0.714 | 0.45 | 94.8 | 2.883 | 0.838 | 0.122 | 0.129 | 0.022 | 0.018 | 0.024 | 38.929 | 35.101 | 50.711 | 0.7222 | 0.5893 | 17.038
01.05.-15.05.2017. | 0.764 | 0.433 | 94.784 | 2.869 | 0.84 | 0.126 | 0.131 | 0.02 | 0.017 | 0.016 | 38.904 | 35.078 | 50.687 | 0.722 | 0.5891 | 17.033
16.05.-31.05.2017. | 0.625 | 0.204 | 95.63 | 2.496 | 0.76 | 0.12 | 0.117 | 0.017 | 0.014 | 0.017 | 38.869 | 35.041 | 50.892 | 0.7149 | 0.5833 | 16.866
01.06.-15.06.2017. | 0.601 | 0.2 | 95.654 | 2.499 | 0.762 | 0.12 | 0.116 | 0.021 | 0.015 | 0.012 | 38.88 | 35.051 | 50.912 | 0.7147 | 0.5832 | 16.862
16.06.-30.06.2017. | 0.707 | 0.353 | 95.015 | 2.757 | 0.84 | 0.129 | 0.132 | 0.026 | 0.019 | 0.022 | 38.945 | 35.115 | 50.792 | 0.7205 | 0.5879 | 16.999
01.07.-15.07.2017. | 0.718 | 0.379 | 95.077 | 2.735 | 0.783 | 0.121 | 0.124 | 0.025 | 0.019 | 0.019 | 38.873 | 35.048 | 50.728 | 0.7196 | 0.5872 | 16.979
16.07.-31.07.2017. | 0.6 | 0.378 | 95.639 | 2.669 | 0.506 | 0.088 | 0.079 | 0.015 | 0.011 | 0.015 | 38.65 | 34.838 | 50.656 | 0.7134 | 0.5821 | 16.832
01.08.-15.08.2017. | 0.713 | 0.314 | 95.385 | 2.532 | 0.761 | 0.116 | 0.118 | 0.023 | 0.017 | 0.021 | 38.818 | 34.995 | 50.745 | 0.7171 | 0.5852 | 16.919
16.08.-31.08.2017. | 0.705 | 0.266 | 95.679 | 2.384 | 0.7 | 0.108 | 0.108 | 0.02 | 0.015 | 0.015 | 38.732 | 34.915 | 50.734 | 0.7143 | 0.5828 | 16.852
01.09.-15.09.2017. | 0.576 | 0.203 | 95.655 | 2.517 | 0.761 | 0.121 | 0.116 | 0.021 | 0.015 | 0.015 | 38.898 | 35.067 | 50.931 | 0.7148 | 0.5833 | 16.866
16.09.-30.09.2017. | 0.597 | 0.182 | 95.706 | 2.453 | 0.768 | 0.122 | 0.118 | 0.022 | 0.016 | 0.016 | 38.889 | 35.059 | 50.93 | 0.7145 | 0.583 | 16.858
01.10.-15.10.2017. | 3.661 | 0 | 91.501 | 4.692 | 0.143 | 0.002 | 0.001 | 0 | 0 | 0 | 37.818 | 34.095 | 49.062 | 0.7281 | 0.5941 | 17.18
16.10.-31.10.2017. | 3.677 | 0.004 | 91.526 | 4.623 | 0.163 | 0.003 | 0.002 | 0 | 0 | 0.002 | 37.807 | 34.085 | 49.046 | 0.7282 | 0.5942 | 17.182
01.11.-15.11.2017. | 1.508 | 0.117 | 94.976 | 2.736 | 0.488 | 0.072 | 0.069 | 0.014 | 0.01 | 0.01 | 38.382 | 34.597 | 50.271 | 0.7144 | 0.5829 | 16.856
16.11.-30.11.2017. | 3.596 | 0 | 91.735 | 4.486 | 0.175 | 0.003 | 0.002 | 0 | 0 | 0.003 | 37.807 | 34.085 | 49.084 | 0.7271 | 0.5933 | 17.156
01.12.-15.12.2017. | 3.034 | 0.05 | 92.382 | 4.201 | 0.278 | 0.023 | 0.021 | 0.004 | 0.003 | 0.004 | 38.021 | 34.278 | 49.424 | 0.7253 | 0.5918 | 17.113
16.12.-31.12.2017. | 0.797 | 0.241 | 95.675 | 2.391 | 0.657 | 0.1 | 0.099 | 0.017 | 0.012 | 0.011 | 38.657 | 34.845 | 50.665 | 0.7134 | 0.5822 | 16.833
Hg - Gornja ogrjevna vrijednost/ Superior calorific value
Hd - Donja ogrjevna vrijednost/ Inferior calorific value
Wi - Wobbe indeks/ Wobbe indeks
M - Molarna masa/ Molar mass
ρ - Gustoća/ Density
d - Relativna gustoća/ Relative density
R- Specifična plinska konstanta/ Molar gas constant