## Donji Miholjac (75 bar)
Donji Miholjac (75 bar)
Razdoblje/ Period | Sastav prirodnog plina / Gas composition | [9 empty] | Svojstva prirodnog plina / Gas properties
| N2 | CO2 | C1 | C2 | C3 | i-C4 | n-C4 | i-C5 | n-C5 | C6+ | Hg | Hd | Wi | ρ | d | M | R
| (mol%) | [9 empty] | MJ/m3 @15°C | MJ/m3 @15°C | MJ/m3 @15°C | kg/m3 @15°C | zrak=1 | kg/kmol | J/kgK
01.11.-15.11.2017. | 0.655 | 0.156 | 96.256 | 2.051 | 0.638 | 0.102 | 0.099 | 0.018 | 0.013 | 0.012 | 38.643 | 34.829 | 50.784 | 0.7096 | 0.579 | 16.742
16.11.-30.11.2017. | 0.869 | 0.884 | 94.321 | 2.717 | 0.821 | 0.144 | 0.142 | 0.033 | 0.024 | 0.045 | 38.729 | 34.922 | 50.229 | 0.7286 | 0.5945 | 17.189
01.12.-15.12.2017. | 0.935 | 0.897 | 94.149 | 2.794 | 0.838 | 0.145 | 0.146 | 0.034 | 0.026 | 0.036 | 38.725 | 34.919 | 50.188 | 0.7296 | 0.5954 | 17.214
16.12.-31.12.2017. | 0.991 | 0.985 | 93.916 | 2.853 | 0.848 | 0.147 | 0.15 | 0.036 | 0.028 | 0.046 | 38.715 | 34.912 | 50.097 | 0.7319 | 0.5972 | 17.267
Hg - Gornja ogrjevna vrijednost/ Superior calorific value
Hd - Donja ogrjevna vrijednost/ Inferior calorific value
Wi - Wobbe indeks/ Wobbe indeks
M - Molarna masa/ Molar mass
ρ - Gustoća/ Density
d - Relativna gustoća/ Relative density
R- Specifična plinska konstanta/ Molar gas constant