## Ivanja Reka (Zagreb Istok)
Ivanja Reka (Zagreb istok)
Razdoblje/ Period | Sastav prirodnog plina / Gas composition | [9 empty] | Svojstva prirodnog plina / Gas properties
| N2 | CO2 | C1 | C2 | C3 | i-C4 | n-C4 | i-C5 | n-C5 | C6+ | Hg | Hd | Wi | ρ | d | M | R
| (mol%) | [9 empty] | MJ/m3 @15°C | MJ/m3 @15°C | MJ/m3 @15°C | kg/m3 @15°C | zrak=1 | kg/kmol | J/kgK
01.01.-15.01.2017. | 0.77 | 0.19 | 96.64 | 1.79 | 0.46 | 0.05 | 0.07 | 0.01 | 0.01 | 0.01 | 38.33 | 34.54 | 50.53 | 0.7051 | 0.5754 | 16.637 | 499.75
16.01.-31.01.2017. | 0.71 | 0.17 | 96.71 | 1.76 | 0.49 | 0.06 | 0.07 | 0.01 | 0.01 | 0.01 | 38.38 | 34.58 | 50.6 | 0.7049 | 0.5753 | 16.633 | 499.87
01.02.-15.02.2017. | 0.66 | 0.18 | 97.2 | 1.4 | 0.41 | 0.05 | 0.07 | 0.01 | 0.01 | 0.01 | 38.23 | 34.45 | 50.53 | 0.7015 | 0.5725 | 16.552 | 502.32
16.02.-28.02.2017. | 0.61 | 0.16 | 96.17 | 2.15 | 0.67 | 0.1 | 0.1 | 0.02 | 0.01 | 0.01 | 38.7 | 34.88 | 50.83 | 0.7103 | 0.5796 | 16.758 | 496.15
01.03.-15.03.2017. | 0.64 | 0.16 | 96.72 | 1.77 | 0.52 | 0.08 | 0.08 | 0.01 | 0.01 | 0.01 | 38.45 | 34.65 | 50.68 | 0.7053 | 0.5755 | 16.641 | 499.63
16.03.-31.03.2017. | 0.622 | 0.116 | 97.666 | 1.169 | 0.308 | 0.05 | 0.047 | 0.007 | 0.007 | 0.008 | 38.117 | 34.338 | 50.532 | 0.6973 | 0.569 | 16.4536
01.04.-15.04.2017. | 0.566 | 0.198 | 95.392 | 2.689 | 0.849 | 0.133 | 0.127 | 0.019 | 0.015 | 0.012 | 39.014 | 35.175 | 51.004 | 0.7171 | 0.5851 | 16.917
16.04.-30.04.2017. | 0.745 | 0.446 | 94.742 | 2.91 | 0.85 | 0.121 | 0.127 | 0.024 | 0.017 | 0.018 | 38.922 | 35.095 | 50.696 | 0.7224 | 0.5894 | 17.042
01.05.-15.05.2017. | 0.623 | 0.218 | 95.501 | 2.588 | 0.779 | 0.125 | 0.121 | 0.018 | 0.014 | 0.013 | 38.905 | 35.074 | 50.903 | 0.7159 | 0.5841 | 16.89
16.05.-31.05.2017. | 0.694 | 0.214 | 95.434 | 2.595 | 0.774 | 0.124 | 0.12 | 0.017 | 0.014 | 0.014 | 38.88 | 35.052 | 50.862 | 0.7161 | 0.5843 | 16.896
01.06.-15.06.2017. | 0.575 | 0.205 | 95.421 | 2.643 | 0.84 | 0.133 | 0.13 | 0.023 | 0.017 | 0.013 | 39.001 | 35.163 | 50.987 | 0.717 | 0.5851 | 16.917
16.06.-30.06.2017. | 0.717 | 0.392 | 94.742 | 2.912 | 0.882 | 0.135 | 0.139 | 0.027 | 0.02 | 0.034 | 39.026 | 35.191 | 50.806 | 0.7231 | 0.59 | 17.06
01.07.-15.07.2017. | 0.756 | 0.396 | 94.815 | 2.832 | 0.855 | 0.13 | 0.136 | 0.028 | 0.021 | 0.031 | 38.962 | 35.132 | 50.749 | 0.7224 | 0.5894 | 17.042
16.07.-31.07.2017. | 0.681 | 0.405 | 95.138 | 2.777 | 0.712 | 0.114 | 0.112 | 0.023 | 0.017 | 0.021 | 38.831 | 35.008 | 50.704 | 0.7188 | 0.5865 | 16.958
01.08.-15.08.2017. | 0.707 | 0.324 | 95.488 | 2.499 | 0.701 | 0.11 | 0.112 | 0.022 | 0.017 | 0.02 | 38.762 | 34.943 | 50.709 | 0.7161 | 0.5843 | 16.894
16.08.-31.08.2017. | 0.634 | 0.17 | 96.026 | 2.211 | 0.686 | 0.113 | 0.11 | 0.02 | 0.015 | 0.015 | 38.745 | 34.924 | 50.841 | 0.7117 | 0.5808 | 16.792
01.09.-15.09.2017. | 0.571 | 0.208 | 95.655 | 2.528 | 0.749 | 0.121 | 0.116 | 0.021 | 0.016 | 0.015 | 38.894 | 35.064 | 50.927 | 0.7148 | 0.5833 | 16.864
16.09.-30.09.2017. | 0.595 | 0.188 | 95.819 | 2.41 | 0.717 | 0.114 | 0.109 | 0.02 | 0.014 | 0.014 | 38.826 | 35 | 50.892 | 0.7133 | 0.582 | 16.829
01.10.-15.10.2017. | 0.579 | 0.209 | 95.637 | 2.535 | 0.751 | 0.121 | 0.116 | 0.021 | 0.016 | 0.015 | 38.896 | 35.065 | 50.924 | 0.7149 | 0.5834 | 16.868
16.10.-31.10.2017. | 0.626 | 0.166 | 97.068 | 1.623 | 0.373 | 0.063 | 0.056 | 0.01 | 0.007 | 0.008 | 38.287 | 34.497 | 50.59 | 0.7019 | 0.5728 | 16.562
01.11.-15.11.2017. | 0.64 | 0.156 | 96.03 | 2.226 | 0.696 | 0.104 | 0.105 | 0.018 | 0.013 | 0.012 | 38.738 | 34.919 | 50.844 | 0.7114 | 0.5805 | 16.785
16.11.-30.11.2017. | 0.748 | 0.584 | 94.463 | 2.973 | 0.901 | 0.128 | 0.141 | 0.026 | 0.019 | 0.017 | 38.939 | 35.112 | 50.609 | 0.7255 | 0.592 | 17.116
01.12.-15.12.2017. | 0.829 | 0.457 | 94.838 | 2.781 | 0.802 | 0.108 | 0.124 | 0.023 | 0.017 | 0.021 | 38.814 | 34.995 | 50.589 | 0.7214 | 0.5886 | 17.02
16.12.-31.12.2017. | 0.952 | 0.768 | 94.537 | 2.636 | 0.762 | 0.126 | 0.131 | 0.03 | 0.023 | 0.035 | 38.64 | 34.838 | 50.219 | 0.7255 | 0.592 | 17.117
Hg - Gornja ogrjevna vrijednost/ Superior calorific value
Hd - Donja ogrjevna vrijednost/ Inferior calorific value
Wi - Wobbe indeks/ Wobbe indeks
M - Molarna masa/ Molar mass
ρ - Gustoća/ Density
d - Relativna gustoća/ Relative density
R- Specifična plinska konstanta/ Molar gas constant