## Kozarac
Kozarac
Razdoblje/ Period | Sastav prirodnog plina / Gas composition | [9 empty] | Svojstva prirodnog plina / Gas properties
| N2 | CO2 | C1 | C2 | C3 | i-C4 | n-C4 | i-C5 | n-C5 | C6+ | Hg | Hd | Wi | ρ | d | M | R
| (mol%) | [9 empty] | MJ/m3 @15°C | MJ/m3 @15°C | MJ/m3 @15°C | kg/m3 @15°C | zrak=1 | kg/kmol | J/kgK
01.01.-15.01.2017. | 0.85 | 0.24 | 96.25 | 2.01 | 0.47 | 0.06 | 0.07 | 0.02 | 0.01 | 0.02 | 38.38 | 34.59 | 50.48 | 0.7083 | 0.578 | 16.711 | 497.54
16.01.-31.01.2017. | 0.82 | 0.28 | 96.57 | 1.73 | 0.41 | 0.06 | 0.07 | 0.01 | 0.01 | 0.04 | 38.28 | 34.5 | 50.41 | 0.7066 | 0.5766 | 16.671 | 498.73
01.02.-15.02.2017. | 0.9 | 0.25 | 95.53 | 2.53 | 0.59 | 0.07 | 0.09 | 0.01 | 0.01 | 0.02 | 38.59 | 34.78 | 50.58 | 0.7135 | 0.5822 | 16.834 | 493.91
16.02.-28.02.2017. | 0.82 | 0.38 | 96.74 | 1.48 | 0.36 | 0.06 | 0.08 | 0.02 | 0.02 | 0.04 | 38.17 | 34.4 | 50.28 | 0.7063 | 0.5764 | 16.665 | 498.91
01.03.-15.03.2017. | 0.82 | 0.32 | 96.61 | 1.66 | 0.39 | 0.06 | 0.07 | 0.01 | 0.02 | 0.04 | 38.24 | 34.45 | 50.36 | 0.7066 | 0.5766 | 16.672 | 498.7
16.03.-31.03.2017. | 0.997 | 0.061 | 96.504 | 1.965 | 0.385 | 0.03 | 0.044 | 0.004 | 0.003 | 0.007 | 38.239 | 34.456 | 50.466 | 0.7036 | 0.5742 | 16.603
01.04.-15.04.2017. | 0.826 | 0.055 | 97.864 | 0.985 | 0.208 | 0.021 | 0.03 | 0.003 | 0.002 | 0.006 | 37.903 | 34.14 | 50.359 | 0.6942 | 0.5665 | 16.382
16.04.-30.04.2017. | 0.887 | 0.302 | 94.645 | 3.099 | 0.81 | 0.099 | 0.116 | 0.016 | 0.013 | 0.013 | 38.907 | 35.081 | 50.724 | 0.721 | 0.5883 | 17.011
01.05.-15.05.2017. | 0.931 | 0.075 | 97.867 | 0.895 | 0.176 | 0.017 | 0.025 | 0.003 | 0.004 | 0.007 | 37.809 | 34.054 | 50.242 | 0.694 | 0.5663 | 16.377
16.05.-31.05.2017. | 0.888 | 0.069 | 97.65 | 1.087 | 0.228 | 0.024 | 0.03 | 0.004 | 0.004 | 0.016 | 37.934 | 34.169 | 50.337 | 0.696 | 0.5679 | 16.423
01.06.-15.06.2017. | 0.944 | 0.129 | 95.546 | 2.556 | 0.626 | 0.076 | 0.084 | 0.012 | 0.009 | 0.018 | 38.642 | 34.833 | 50.67 | 0.7128 | 0.5816 | 16.817
16.06.-30.06.2017. | 1.788 | 0.236 | 93.185 | 4.071 | 0.558 | 0.065 | 0.066 | 0.012 | 0.009 | 0.01 | 38.641 | 34.843 | 50.211 | 0.7258 | 0.5922 | 17.124
01.07.-15.07.2017. | 1.064 | 0.263 | 94.283 | 3.341 | 0.806 | 0.099 | 0.105 | 0.015 | 0.011 | 0.013 | 38.909 | 35.084 | 50.672 | 0.7226 | 0.5896 | 17.047
16.07.-31.07.2017. | 1.09 | 0.331 | 94.152 | 3.466 | 0.715 | 0.095 | 0.106 | 0.017 | 0.012 | 0.016 | 38.861 | 35.041 | 50.585 | 0.7233 | 0.5902 | 17.064
01.08.-15.08.2017. | 1.029 | 0.428 | 94.313 | 3.222 | 0.763 | 0.098 | 0.105 | 0.017 | 0.013 | 0.012 | 38.804 | 34.988 | 50.514 | 0.7232 | 0.5901 | 17.062
16.08.-31.08.2017. | 1.051 | 0.414 | 94.323 | 3.117 | 0.8 | 0.107 | 0.122 | 0.023 | 0.018 | 0.025 | 38.846 | 35.027 | 50.537 | 0.7241 | 0.5908 | 17.083
01.09.-15.09.2017. | 1.073 | 0.171 | 94.448 | 3.295 | 0.765 | 0.101 | 0.107 | 0.017 | 0.012 | 0.011 | 38.907 | 35.082 | 50.73 | 0.7209 | 0.5882 | 17.007
16.09.-30.09.2017. | 0.953 | 0.108 | 95.951 | 2.268 | 0.543 | 0.069 | 0.075 | 0.012 | 0.009 | 0.012 | 38.495 | 34.695 | 50.597 | 0.7094 | 0.5789 | 16.738
01.10.-15.10.2017. | 0.64 | 0.201 | 95.805 | 2.364 | 0.722 | 0.113 | 0.109 | 0.019 | 0.014 | 0.013 | 38.79 | 34.967 | 50.841 | 0.7134 | 0.5821 | 16.831
16.10.-31.10.2017. | 1 | 0.153 | 95.512 | 2.475 | 0.625 | 0.096 | 0.093 | 0.017 | 0.013 | 0.016 | 38.621 | 34.813 | 50.614 | 0.7135 | 0.5822 | 16.835
01.11.-15.11.2017. | 0.727 | 0.177 | 95.969 | 2.223 | 0.655 | 0.102 | 0.102 | 0.019 | 0.014 | 0.012 | 38.67 | 34.857 | 50.752 | 0.7115 | 0.5806 | 16.787
16.11.-30.11.2017. | 0.795 | 0.185 | 95.963 | 2.209 | 0.616 | 0.091 | 0.094 | 0.018 | 0.013 | 0.016 | 38.603 | 34.795 | 50.676 | 0.7111 | 0.5803 | 16.779
01.12.-15.12.2017. | 0.885 | 0.201 | 96.175 | 2.03 | 0.52 | 0.072 | 0.078 | 0.015 | 0.011 | 0.013 | 38.417 | 34.623 | 50.518 | 0.7087 | 0.5783 | 16.722
16.12.-31.12.2017. | 0.897 | 0.228 | 96.185 | 2.001 | 0.507 | 0.069 | 0.076 | 0.014 | 0.01 | 0.013 | 38.378 | 34.586 | 50.469 | 0.7087 | 0.5783 | 16.721
Hg - Gornja ogrjevna vrijednost/ Superior calorific value
Hd - Donja ogrjevna vrijednost/ Inferior calorific value
Wi - Wobbe indeks/ Wobbe indeks
M - Molarna masa/ Molar mass
ρ - Gustoća/ Density
d - Relativna gustoća/ Relative density
R- Specifična plinska konstanta/ Molar gas constant