## Kutina
Kutina
Razdoblje/ Period | Sastav prirodnog plina / Gas composition | [9 empty] | Svojstva prirodnog plina / Gas properties
| N2 | CO2 | C1 | C2 | C3 | i-C4 | n-C4 | i-C5 | n-C5 | C6+ | Hg | Hd | Wi | ρ | d | M | R
| (mol%) | [9 empty] | MJ/m3 @15°C | MJ/m3 @15°C | MJ/m3 @15°C | kg/m3 @15°C | zrak=1 | kg/kmol | J/kgK
01.01.-15.01.2017. | 0.74 | 0.2 | 96.3 | 2.02 | 0.55 | 0.08 | 0.08 | 0.01 | 0.01 | 0.01 | 38.49 | 34.69 | 50.63 | 0.7083 | 0.578 | 16.711 | 497.54
16.01.-31.01.2017. | 1.59 | 0.17 | 94.77 | 3.03 | 0.32 | 0.04 | 0.04 | 0.01 | 0.01 | 0.02 | 38.28 | 34.5 | 50.14 | 0.7144 | 0.5829 | 16.855 | 493.29
01.02.-15.02.2017. | 1.56 | 0.17 | 94.25 | 3.4 | 0.47 | 0.05 | 0.06 | 0.01 | 0.01 | 0.02 | 38.51 | 34.72 | 50.29 | 0.7188 | 0.5865 | 16.958 | 490.29
16.02.-28.02.2017. | 0.77 | 0.25 | 96.29 | 1.93 | 0.51 | 0.08 | 0.09 | 0.02 | 0.01 | 0.05 | 38.48 | 34.68 | 50.57 | 0.7096 | 0.5791 | 16.742 | 496.62
01.03.-15.03.2017. | 1.42 | 0.09 | 95.89 | 2.28 | 0.25 | 0.02 | 0.03 | 0 | 0.01 | 0.01 | 38.07 | 34.3 | 50.15 | 0.7061 | 0.5762 | 16.661 | 499.05
16.03.-31.03.2017. | 1.865 | 0.068 | 93.787 | 3.669 | 0.455 | 0.057 | 0.061 | 0.013 | 0.011 | 0.014 | 38.5 | 34.711 | 50.211 | 0.7205 | 0.5879 | 17
01.04.-15.04.2017. | 1.349 | 0.107 | 93.91 | 3.773 | 0.663 | 0.081 | 0.088 | 0.011 | 0.01 | 0.008 | 38.861 | 35.041 | 50.623 | 0.7222 | 0.5893 | 17.038
16.04.-30.04.2017. | 1.665 | 0.1 | 94.658 | 3.11 | 0.372 | 0.036 | 0.044 | 0.006 | 0.004 | 0.005 | 38.296 | 34.518 | 50.163 | 0.7142 | 0.5828 | 16.852
01.05.-15.05.2017. | 1.781 | 0.101 | 94.409 | 3.226 | 0.387 | 0.037 | 0.043 | 0.006 | 0.006 | 0.004 | 38.294 | 34.518 | 50.109 | 0.7158 | 0.584 | 16.888
16.05.-31.05.2017. | 2.014 | 0.087 | 93.072 | 4.146 | 0.539 | 0.059 | 0.062 | 0.008 | 0.007 | 0.006 | 38.602 | 34.808 | 50.19 | 0.725 | 0.5916 | 17.104
01.06.-15.06.2017. | 2.04 | 0.08 | 93.341 | 3.886 | 0.51 | 0.061 | 0.06 | 0.01 | 0.007 | 0.005 | 38.506 | 34.718 | 50.127 | 0.7231 | 0.5901 | 17.062
16.06.-30.06.2017. | 2.08 | 0.173 | 92.944 | 4.203 | 0.468 | 0.054 | 0.052 | 0.01 | 0.007 | 0.009 | 38.513 | 34.727 | 50.05 | 0.7257 | 0.5921 | 17.121
01.07.-15.07.2017. | 1.894 | 0.186 | 93.279 | 3.917 | 0.554 | 0.066 | 0.069 | 0.013 | 0.01 | 0.012 | 38.582 | 34.789 | 50.164 | 0.7249 | 0.5915 | 17.104
16.07.-31.07.2017. | 2.03 | 0.268 | 93.217 | 3.886 | 0.444 | 0.057 | 0.058 | 0.013 | 0.01 | 0.017 | 38.418 | 34.639 | 49.954 | 0.7249 | 0.5915 | 17.103
01.08.-15.08.2017. | 2.056 | 0.254 | 93.275 | 3.742 | 0.501 | 0.064 | 0.068 | 0.014 | 0.011 | 0.015 | 38.419 | 34.64 | 49.951 | 0.725 | 0.5916 | 17.105
16.08.-31.08.2017. | 1.937 | 0.286 | 93.506 | 3.545 | 0.534 | 0.07 | 0.077 | 0.016 | 0.012 | 0.017 | 38.434 | 34.653 | 49.991 | 0.7244 | 0.5911 | 17.091
01.09.-15.09.2017. | 2.01 | 0.106 | 93.658 | 3.587 | 0.479 | 0.067 | 0.065 | 0.012 | 0.008 | 0.008 | 38.42 | 34.638 | 50.073 | 0.7215 | 0.5887 | 17.023
16.09.-30.09.2017. | 1.282 | 0.142 | 94.409 | 3.259 | 0.681 | 0.093 | 0.094 | 0.016 | 0.012 | 0.012 | 38.764 | 34.95 | 50.575 | 0.72 | 0.5875 | 16.986
01.10.-15.10.2017. | 1.718 | 0.117 | 94.305 | 3.158 | 0.524 | 0.074 | 0.072 | 0.013 | 0.01 | 0.009 | 38.445 | 34.658 | 50.211 | 0.7184 | 0.5862 | 16.951
16.10.-31.10.2017. | 1.696 | 0.105 | 94.565 | 2.967 | 0.501 | 0.069 | 0.067 | 0.012 | 0.009 | 0.009 | 38.379 | 34.596 | 50.192 | 0.7165 | 0.5847 | 16.907
01.11.-15.11.2017. | 2.049 | 0.1 | 93.987 | 3.29 | 0.439 | 0.055 | 0.055 | 0.01 | 0.007 | 0.008 | 38.279 | 34.507 | 49.979 | 0.7189 | 0.5866 | 16.962
16.11.-30.11.2017. | 0.901 | 0.542 | 95.056 | 2.504 | 0.703 | 0.115 | 0.115 | 0.025 | 0.018 | 0.021 | 38.621 | 34.817 | 50.388 | 0.72 | 0.5875 | 16.986
01.12.-15.12.2017. | 0.903 | 0.497 | 95.293 | 2.365 | 0.662 | 0.104 | 0.109 | 0.023 | 0.018 | 0.026 | 38.564 | 34.763 | 50.386 | 0.7179 | 0.5858 | 16.938
16.12.-31.12.2017. | 1.13 | 0.769 | 94.259 | 2.774 | 0.739 | 0.123 | 0.126 | 0.029 | 0.022 | 0.029 | 38.583 | 34.787 | 50.107 | 0.7266 | 0.5929 | 17.143
Hg - Gornja ogrjevna vrijednost/ Superior calorific value
Hd - Donja ogrjevna vrijednost/ Inferior calorific value
Wi - Wobbe indeks/ Wobbe indeks
M - Molarna masa/ Molar mass
ρ - Gustoća/ Density
d - Relativna gustoća/ Relative density
R- Specifična plinska konstanta/ Molar gas constant