## Ludbreg
Ludbreg
Razdoblje/ Period | Sastav prirodnog plina / Gas composition | [9 empty] | Svojstva prirodnog plina / Gas properties
| N2 | CO2 | C1 | C2 | C3 | i-C4 | n-C4 | i-C5 | n-C5 | C6+ | Hg | Hd | Wi | ρ | d | M | R
| (mol%) | [9 empty] | MJ/m3 @15°C | MJ/m3 @15°C | MJ/m3 @15°C | kg/m3 @15°C | zrak=1 | kg/kmol | J/kgK
01.01.-15.01.2017. | 0.61 | 0.26 | 95.98 | 2.36 | 0.56 | 0.09 | 0.09 | 0.02 | 0.01 | 0.02 | 38.66 | 34.85 | 50.74 | 0.7113 | 0.5805 | 16.783 | 495.41
16.01.-31.01.2017. | 0.58 | 0.21 | 96.17 | 2.23 | 0.59 | 0.1 | 0.09 | 0.01 | 0.01 | 0.01 | 38.65 | 34.84 | 50.78 | 0.7098 | 0.5793 | 16.748 | 496.44
01.02.-15.02.2017. | 0.71 | 0.32 | 95.72 | 2.33 | 0.66 | 0.1 | 0.1 | 0.02 | 0.02 | 0.02 | 38.67 | 34.86 | 50.65 | 0.7142 | 0.5828 | 16.85 | 493.44
16.02.-28.02.2017. | 0.7 | 0.32 | 95.6 | 2.42 | 0.69 | 0.1 | 0.11 | 0.02 | 0.02 | 0.02 | 38.73 | 34.91 | 50.69 | 0.7152 | 0.5837 | 16.874 | 492.73
01.03.-15.03.2017. | 0.61 | 0.18 | 96.15 | 2.17 | 0.65 | 0.1 | 0.1 | 0.02 | 0.01 | 0.01 | 38.69 | 34.87 | 50.81 | 0.7104 | 0.5796 | 16.76 | 496.08
16.03.-31.03.2017. | 0.582 | 0.208 | 95.907 | 2.401 | 0.655 | 0.104 | 0.098 | 0.016 | 0.014 | 0.015 | 38.764 | 34.942 | 50.849 | 0.7122 | 0.5811 | 16.803
01.04.-15.04.2017. | 0.564 | 0.204 | 95.358 | 2.709 | 0.853 | 0.134 | 0.129 | 0.019 | 0.015 | 0.015 | 39.027 | 35.188 | 51.008 | 0.7174 | 0.5854 | 16.926
16.04.-30.04.2017. | 0.709 | 0.437 | 94.819 | 2.885 | 0.843 | 0.122 | 0.126 | 0.021 | 0.017 | 0.021 | 38.929 | 35.101 | 50.723 | 0.7219 | 0.589 | 17.031
01.05.-15.05.2017. | 0.698 | 0.37 | 95.083 | 2.769 | 0.786 | 0.121 | 0.123 | 0.019 | 0.015 | 0.016 | 38.879 | 35.053 | 50.747 | 0.7193 | 0.5869 | 16.971
16.05.-31.05.2017. | 0.62 | 0.213 | 95.42 | 2.615 | 0.808 | 0.13 | 0.128 | 0.024 | 0.018 | 0.024 | 38.969 | 35.134 | 50.943 | 0.7171 | 0.5851 | 16.919
01.06.-15.06.2017. | 0.614 | 0.198 | 95.388 | 2.608 | 0.866 | 0.136 | 0.136 | 0.024 | 0.017 | 0.013 | 39.004 | 35.166 | 50.976 | 0.7175 | 0.5854 | 16.927
16.06.-30.06.2017. | 0.733 | 0.473 | 94.773 | 2.992 | 0.74 | 0.117 | 0.114 | 0.022 | 0.017 | 0.019 | 38.863 | 35.04 | 50.651 | 0.7215 | 0.5887 | 17.022
01.07.-15.07.2017. | 0.698 | 0.319 | 95.078 | 2.741 | 0.84 | 0.129 | 0.131 | 0.025 | 0.019 | 0.02 | 38.952 | 35.121 | 50.823 | 0.7199 | 0.5874 | 16.984
16.07.-31.07.2017. | 0.721 | 0.437 | 95.121 | 2.767 | 0.683 | 0.109 | 0.108 | 0.02 | 0.015 | 0.019 | 38.768 | 34.951 | 50.627 | 0.7186 | 0.5864 | 16.955
01.08.-15.08.2017. | 0.691 | 0.323 | 95.467 | 2.533 | 0.701 | 0.112 | 0.113 | 0.022 | 0.017 | 0.021 | 38.78 | 34.96 | 50.727 | 0.7162 | 0.5844 | 16.898
16.08.-31.08.2017. | 0.591 | 0.187 | 95.873 | 2.365 | 0.711 | 0.114 | 0.11 | 0.02 | 0.015 | 0.014 | 38.813 | 34.988 | 50.888 | 0.7129 | 0.5817 | 16.821
01.09.-15.09.2017. | 0.621 | 0.221 | 95.571 | 2.514 | 0.78 | 0.123 | 0.12 | 0.021 | 0.015 | 0.014 | 38.883 | 35.055 | 50.886 | 0.7156 | 0.5839 | 16.883
16.09.-30.09.2017. | 0.61 | 0.178 | 95.805 | 2.381 | 0.741 | 0.118 | 0.114 | 0.021 | 0.016 | 0.016 | 38.841 | 35.015 | 50.901 | 0.7136 | 0.5823 | 16.836
01.10.-15.10.2017. | 1.859 | 0.115 | 93.95 | 3.369 | 0.527 | 0.075 | 0.072 | 0.013 | 0.01 | 0.01 | 38.457 | 34.671 | 50.156 | 0.7205 | 0.5879 | 16.999
16.10.-31.10.2017. | 3.679 | 0 | 91.435 | 4.677 | 0.203 | 0.004 | 0.002 | 0 | 0 | 0 | 37.842 | 34.118 | 49.068 | 0.7289 | 0.5948 | 17.198
01.11.-15.11.2017. | 0.619 | 0.173 | 96.357 | 2.076 | 0.56 | 0.091 | 0.085 | 0.016 | 0.011 | 0.012 | 38.587 | 34.777 | 50.757 | 0.7083 | 0.5779 | 16.711
16.11.-30.11.2017. | 3.632 | 0 | 91.747 | 4.44 | 0.177 | 0.003 | 0.001 | 0 | 0 | 0 | 37.777 | 34.057 | 49.051 | 0.7269 | 0.5931 | 17.152
01.12.-15.12.2017. | 0.68 | 0.241 | 95.922 | 2.254 | 0.65 | 0.103 | 0.101 | 0.02 | 0.014 | 0.015 | 38.676 | 34.862 | 50.731 | 0.7123 | 0.5812 | 16.806
16.12.-31.12.2017. | 0.764 | 0.237 | 95.762 | 2.328 | 0.66 | 0.102 | 0.103 | 0.019 | 0.013 | 0.012 | 38.653 | 34.842 | 50.666 | 0.7133 | 0.582 | 16.829
Hg - Gornja ogrjevna vrijednost/ Superior calorific value
Hd - Donja ogrjevna vrijednost/ Inferior calorific value
Wi - Wobbe indeks/ Wobbe indeks
M - Molarna masa/ Molar mass
ρ - Gustoća/ Density
d - Relativna gustoća/ Relative density
R- Specifična plinska konstanta/ Molar gas constant