## Osijek
Osijek
Razdoblje/ Period | Sastav prirodnog plina / Gas composition | [9 empty] | Svojstva prirodnog plina / Gas properties
| N2 | CO2 | C1 | C2 | C3 | i-C4 | n-C4 | i-C5 | n-C5 | C6+ | Hg | Hd | Wi | ρ | d | M | R
| (mol%) | [9 empty] | MJ/m3 @15°C | MJ/m3 @15°C | MJ/m3 @15°C | kg/m3 @15°C | zrak=1 | kg/kmol | J/kgK
01.01.-15.01.2017. | 1.36 | 0.18 | 95.19 | 2.73 | 0.4 | 0.05 | 0.06 | 0.01 | 0.01 | 0.01 | 38.34 | 34.55 | 50.27 | 0.7127 | 0.5816 | 16.816 | 494.43
16.01.-31.01.2017. | 1.09 | 0.13 | 95.32 | 2.71 | 0.56 | 0.08 | 0.08 | 0.01 | 0.01 | 0.01 | 38.58 | 34.78 | 50.56 | 0.7134 | 0.5822 | 16.833 | 493.93
01.02.-15.02.2017. | 1.88 | 0.12 | 93.62 | 3.85 | 0.4 | 0.05 | 0.05 | 0.01 | 0.01 | 0.01 | 38.47 | 34.69 | 50.15 | 0.7211 | 0.5885 | 17.014 | 488.68
16.02.-28.02.2017. | 1.96 | 0.14 | 93.52 | 3.85 | 0.4 | 0.05 | 0.05 | 0.01 | 0.01 | 0.01 | 38.43 | 34.65 | 50.07 | 0.7218 | 0.589 | 17.029 | 488.25
01.03.-15.03.2017. | 2.79 | 0.02 | 92.07 | 4.86 | 0.24 | 0.01 | 0.01 | 0 | 0 | 0 | 38.27 | 34.5 | 49.7 | 0.7265 | 0.5928 | 17.142 | 485.04
16.03.-31.03.2017. | 2.373 | 0.051 | 92.614 | 4.571 | 0.322 | 0.03 | 0.028 | 0.003 | 0.005 | 0.003 | 38.413 | 34.635 | 49.945 | 0.7249 | 0.5915 | 17.104
01.04.-15.04.2017. | 2.292 | 0.063 | 92.763 | 4.457 | 0.341 | 0.036 | 0.034 | 0.005 | 0.004 | 0.005 | 38.43 | 34.651 | 49.983 | 0.7245 | 0.5911 | 17.093
16.04.-30.04.2017. | 2.186 | 0.143 | 92.759 | 4.412 | 0.397 | 0.041 | 0.043 | 0.007 | 0.006 | 0.006 | 38.479 | 34.696 | 50.003 | 0.7257 | 0.5922 | 17.122
01.05.-15.05.2017. | 2.571 | 0.047 | 92.381 | 4.561 | 0.365 | 0.032 | 0.03 | 0.004 | 0.005 | 0.004 | 38.367 | 34.595 | 49.833 | 0.7264 | 0.5928 | 17.139
16.05.-31.05.2017. | 2.388 | 0.056 | 92.759 | 4.284 | 0.417 | 0.041 | 0.039 | 0.006 | 0.005 | 0.005 | 38.401 | 34.625 | 49.928 | 0.725 | 0.5916 | 17.105
01.06.-15.06.2017. | 2.26 | 0.073 | 92.944 | 4.14 | 0.469 | 0.049 | 0.046 | 0.008 | 0.006 | 0.005 | 38.447 | 34.666 | 50 | 0.7246 | 0.5913 | 17.096
16.06.-30.06.2017. | 2.128 | 0.146 | 92.845 | 4.229 | 0.513 | 0.056 | 0.055 | 0.011 | 0.008 | 0.009 | 38.545 | 34.757 | 50.066 | 0.7264 | 0.5927 | 17.139
01.07.-15.07.2017. | 2.092 | 0.172 | 93.096 | 3.969 | 0.514 | 0.061 | 0.062 | 0.013 | 0.01 | 0.011 | 38.493 | 34.708 | 50.033 | 0.7254 | 0.5919 | 17.114
16.07.-31.07.2017. | 1.055 | 0.91 | 93.167 | 3.528 | 0.954 | 0.13 | 0.154 | 0.035 | 0.028 | 0.039 | 38.952 | 35.132 | 50.256 | 0.7362 | 0.6007 | 17.368
01.08.-15.08.2017. | 2.282 | 0.149 | 93.237 | 3.807 | 0.392 | 0.051 | 0.052 | 0.011 | 0.008 | 0.011 | 38.292 | 34.523 | 49.848 | 0.7232 | 0.5901 | 17.063
16.08.-31.08.2017. | 2.238 | 0.085 | 93.468 | 3.681 | 0.403 | 0.052 | 0.05 | 0.009 | 0.007 | 0.007 | 38.295 | 34.524 | 49.913 | 0.7214 | 0.5886 | 17.021
01.09.-15.09.2017. | 2.407 | 0.086 | 93.123 | 3.874 | 0.386 | 0.052 | 0.049 | 0.009 | 0.007 | 0.007 | 38.274 | 34.507 | 49.825 | 0.7232 | 0.5901 | 17.062
16.09.-30.09.2017. | 2.15 | 0.083 | 93.41 | 3.771 | 0.45 | 0.057 | 0.054 | 0.01 | 0.007 | 0.008 | 38.392 | 34.613 | 50.01 | 0.7222 | 0.5893 | 17.04
01.10.-15.10.2017. | 0.624 | 0.241 | 95.566 | 2.484 | 0.779 | 0.126 | 0.122 | 0.023 | 0.017 | 0.018 | 38.884 | 35.055 | 50.874 | 0.7159 | 0.5842 | 16.891
16.10.-31.10.2017. | 0.648 | 0.161 | 96.17 | 2.121 | 0.653 | 0.103 | 0.1 | 0.018 | 0.014 | 0.012 | 38.675 | 34.859 | 50.802 | 0.7103 | 0.5796 | 16.758
01.11.-15.11.2017. | 0.649 | 0.158 | 96.195 | 2.089 | 0.658 | 0.104 | 0.101 | 0.019 | 0.014 | 0.013 | 38.672 | 34.857 | 50.801 | 0.7102 | 0.5795 | 16.756
16.11.-30.11.2017. | 0.852 | 0.853 | 94.406 | 2.709 | 0.818 | 0.143 | 0.14 | 0.032 | 0.024 | 0.023 | 38.708 | 34.901 | 50.245 | 0.7273 | 0.5935 | 17.159
01.12.-15.12.2017. | 0.913 | 0.896 | 94.153 | 2.794 | 0.843 | 0.147 | 0.149 | 0.036 | 0.027 | 0.042 | 38.753 | 34.944 | 50.215 | 0.7299 | 0.5956 | 17.22
16.12.-31.12.2017. | 0.991 | 0.988 | 93.909 | 2.857 | 0.852 | 0.148 | 0.151 | 0.036 | 0.028 | 0.04 | 38.711 | 34.908 | 50.093 | 0.7319 | 0.5972 | 17.266
Hg - Gornja ogrjevna vrijednost/ Superior calorific value
Hd - Donja ogrjevna vrijednost/ Inferior calorific value
Wi - Wobbe indeks/ Wobbe indeks
M - Molarna masa/ Molar mass
ρ - Gustoća/ Density
d - Relativna gustoća/ Relative density
R- Specifična plinska konstanta/ Molar gas constant