## PS Gola
PS Gola
Razdoblje/ Period | Sastav prirodnog plina / Gas composition | [9 empty] | Svojstva prirodnog plina / Gas properties
| N2 | CO2 | C1 | C2 | C3 | i-C4 | n-C4 | i-C5 | n-C5 | C6+ | Hg | Hd | Wi | ρ | d | M | R
| (mol%) | [9 empty] | MJ/m3 @15°C | MJ/m3 @15°C | MJ/m3 @15°C | kg/m3 @15°C | zrak=1 | kg/kmol | J/kgK
01.01.-15.01.2017. | 0.26 | 3.36 | 94.07 | 0.92 | 0.63 | 0.25 | 0.18 | 0.11 | 0.06 | 0.16 | 37.82 | 34.09 | 48.32 | 0.7506 | 0.6126 | 17.708 | 469.53
16.01.-31.01.2017. | 0.26 | 3.33 | 94.01 | 0.94 | 0.64 | 0.26 | 0.18 | 0.11 | 0.06 | 0.21 | 37.92 | 34.19 | 48.4 | 0.7522 | 0.6138 | 17.745 | 468.55
01.02.-15.02.2017. | 0.28 | 3.27 | 93.76 | 1.04 | 0.76 | 0.31 | 0.22 | 0.13 | 0.07 | 0.16 | 38.07 | 34.33 | 48.52 | 0.7545 | 0.6157 | 17.798 | 467.15
16.02.-28.02.2017. | 0.26 | 3.29 | 94.09 | 0.94 | 0.65 | 0.26 | 0.19 | 0.11 | 0.06 | 0.15 | 37.86 | 34.14 | 48.39 | 0.7502 | 0.6122 | 17.698 | 469.79
01.03.-15.03.2017. | 0.26 | 3.4 | 94.1 | 0.91 | 0.61 | 0.25 | 0.17 | 0.1 | 0.05 | 0.15 | 37.75 | 34.03 | 48.26 | 0.7499 | 0.6119 | 17.692 | 469.97
16.03.-31.03.2017. | 0.267 | 3.421 | 93.684 | 0.997 | 0.733 | 0.308 | 0.221 | 0.13 | 0.066 | 0.173 | 38.001 | 34.266 | 48.388 | 0.7559 | 0.6168 | 17.831
01.04.-15.04.2017. | 0.272 | 3.236 | 94.019 | 1.002 | 0.714 | 0.289 | 0.198 | 0.101 | 0.053 | 0.116 | 37.896 | 34.166 | 48.442 | 0.75 | 0.612 | 17.694
16.04.-30.04.2017. | 0.272 | 3.441 | 93.502 | 1.051 | 0.802 | 0.341 | 0.245 | 0.14 | 0.063 | 0.143 | 38.06 | 34.321 | 48.409 | 0.7576 | 0.6182 | 17.871
01.05.-15.05.2017. | 0.293 | 3.199 | 93.911 | 1.032 | 0.757 | 0.315 | 0.217 | 0.105 | 0.054 | 0.117 | 37.981 | 34.245 | 48.508 | 0.7513 | 0.6131 | 17.724
16.05.-31.05.2017. | 0.317 | 3.259 | 93.093 | 1.241 | 1.063 | 0.44 | 0.3 | 0.106 | 0.043 | 0.138 | 38.378 | 34.616 | 48.695 | 0.7612 | 0.6212 | 17.957
01.06.-15.06.2017. | 0.305 | 3.309 | 93.278 | 1.183 | 0.956 | 0.419 | 0.264 | 0.113 | 0.055 | 0.118 | 38.23 | 34.478 | 48.58 | 0.759 | 0.6193 | 17.903
16.06.-30.06.2017. | 0.291 | 3.311 | 93.468 | 1.097 | 0.838 | 0.363 | 0.248 | 0.145 | 0.078 | 0.161 | 38.205 | 34.455 | 48.569 | 0.7583 | 0.6188 | 17.888
01.07.-15.07.2017. | 0.291 | 3.245 | 94.003 | 1.003 | 0.714 | 0.29 | 0.199 | 0.107 | 0.055 | 0.093 | 37.864 | 34.136 | 48.409 | 0.7498 | 0.6118 | 17.687
16.07.-31.07.2017. | 0.306 | 3.209 | 93.97 | 0.985 | 0.701 | 0.289 | 0.202 | 0.116 | 0.06 | 0.162 | 37.975 | 34.239 | 48.491 | 0.7516 | 0.6133 | 17.731
01.08.-15.08.2017. | 0.328 | 3.328 | 93.274 | 1.124 | 0.876 | 0.383 | 0.262 | 0.148 | 0.079 | 0.198 | 38.297 | 34.542 | 48.596 | 0.7611 | 0.6211 | 17.954
16.08.-31.08.2017. | 0.287 | 3.269 | 93.92 | 1.001 | 0.716 | 0.293 | 0.203 | 0.117 | 0.061 | 0.133 | 37.938 | 34.205 | 48.439 | 0.7517 | 0.6134 | 17.734
01.09.-15.09.2017. | 0.268 | 3.306 | 94.232 | 0.898 | 0.597 | 0.231 | 0.167 | 0.098 | 0.051 | 0.152 | 37.746 | 34.027 | 48.31 | 0.7482 | 0.6105 | 17.65
16.09.-30.09.2017. | 0.271 | 3.335 | 94.039 | 0.925 | 0.632 | 0.252 | 0.182 | 0.11 | 0.058 | 0.196 | 37.874 | 34.146 | 48.365 | 0.7515 | 0.6132 | 17.728
01.10.-15.10.2017. | 0.266 | 3.388 | 93.797 | 0.979 | 0.709 | 0.289 | 0.212 | 0.124 | 0.066 | 0.17 | 37.961 | 34.228 | 48.386 | 0.7543 | 0.6155 | 17.794
16.10.-31.10.2017. | 0.299 | 3.433 | 93.505 | 1.03 | 0.765 | 0.324 | 0.24 | 0.141 | 0.076 | 0.187 | 38.084 | 34.344 | 48.416 | 0.7583 | 0.6188 | 17.888
01.11.-15.11.2017. | 0.282 | 3.436 | 93.501 | 1.026 | 0.777 | 0.329 | 0.245 | 0.146 | 0.08 | 0.178 | 38.103 | 34.361 | 48.433 | 0.7585 | 0.6189 | 17.892
16.11.-30.11.2017. | 0.306 | 3.445 | 93.279 | 1.113 | 0.876 | 0.368 | 0.264 | 0.124 | 0.058 | 0.167 | 38.156 | 34.411 | 48.449 | 0.7601 | 0.6202 | 17.93
01.12.-15.12.2017. | 0.281 | 3.438 | 93.475 | 1.03 | 0.778 | 0.328 | 0.243 | 0.145 | 0.078 | 0.204 | 38.135 | 34.391 | 48.452 | 0.7592 | 0.6195 | 17.909
16.12.-31.12.2017. | 0.308 | 3.323 | 93.8 | 0.98 | 0.715 | 0.295 | 0.215 | 0.125 | 0.065 | 0.174 | 37.986 | 34.251 | 48.424 | 0.7541 | 0.6154 | 17.79
Hg - Gornja ogrjevna vrijednost/ Superior calorific value
Hd - Donja ogrjevna vrijednost/ Inferior calorific value
Wi - Wobbe indeks/ Wobbe indeks
M - Molarna masa/ Molar mass
ρ - Gustoća/ Density
d - Relativna gustoća/ Relative density
R- Specifična plinska konstanta/ Molar gas constant