## Požega
Požega
Razdoblje/ Period | Sastav prirodnog plina / Gas composition | [9 empty] | Svojstva prirodnog plina / Gas properties
| N2 | CO2 | C1 | C2 | C3 | i-C4 | n-C4 | i-C5 | n-C5 | C6+ | Hg | Hd | Wi | ρ | d | M | R
| (mol%) | [9 empty] | MJ/m3 @15°C | MJ/m3 @15°C | MJ/m3 @15°C | kg/m3 @15°C | zrak=1 | kg/kmol | J/kgK
01.01.-15.01.2017. | 1.89 | 0.12 | 93.96 | 3.58 | 0.34 | 0.04 | 0.04 | 0.01 | 0.01 | 0.01 | 38.34 | 34.56 | 50.07 | 0.7185 | 0.5863 | 16.952 | 490.47
16.01.-31.01.2017. | 1.86 | 0.09 | 93.91 | 3.61 | 0.4 | 0.05 | 0.05 | 0.01 | 0.01 | 0.01 | 38.42 | 34.64 | 50.15 | 0.7193 | 0.5869 | 16.97 | 489.95
01.02.-15.02.2017. | 2.25 | 0.1 | 92.95 | 4.32 | 0.3 | 0.03 | 0.03 | 0 | 0.01 | 0.01 | 38.37 | 34.6 | 49.94 | 0.7234 | 0.5904 | 17.068 | 487.13
16.02.-28.02.2017. | 1.95 | 0.09 | 93.63 | 3.81 | 0.39 | 0.05 | 0.05 | 0.01 | 0.01 | 0.01 | 38.44 | 34.66 | 50.12 | 0.7208 | 0.5882 | 17.006 | 488.91
01.03.-15.03.2017. | 2.62 | 0.03 | 92.43 | 4.63 | 0.25 | 0.02 | 0.02 | 0 | 0 | 0 | 38.28 | 34.52 | 49.78 | 0.7249 | 0.5915 | 17.103 | 486.15
16.03.-31.03.2017. | 2.331 | 0.061 | 92.784 | 4.42 | 0.329 | 0.032 | 0.031 | 0.003 | 0.005 | 0.004 | 38.391 | 34.615 | 49.945 | 0.7241 | 0.5909 | 17.085
01.04.-15.04.2017. | 2.245 | 0.057 | 92.85 | 4.457 | 0.312 | 0.033 | 0.032 | 0.005 | 0.004 | 0.005 | 38.429 | 34.649 | 50.007 | 0.7237 | 0.5905 | 17.075
16.04.-30.04.2017. | 2.156 | 0.148 | 92.811 | 4.356 | 0.416 | 0.045 | 0.046 | 0.008 | 0.006 | 0.008 | 38.492 | 34.708 | 50.021 | 0.7257 | 0.5922 | 17.122
01.05.-15.05.2017. | 2.289 | 0.074 | 92.899 | 4.221 | 0.408 | 0.046 | 0.045 | 0.007 | 0.006 | 0.005 | 38.421 | 34.642 | 49.971 | 0.7245 | 0.5911 | 17.093
16.05.-31.05.2017. | 2.427 | 0.064 | 92.586 | 4.428 | 0.4 | 0.04 | 0.039 | 0.006 | 0.005 | 0.005 | 38.415 | 34.638 | 49.913 | 0.7259 | 0.5923 | 17.127
01.06.-15.06.2017. | 2.315 | 0.066 | 92.881 | 4.194 | 0.441 | 0.045 | 0.042 | 0.007 | 0.005 | 0.004 | 38.42 | 34.642 | 49.964 | 0.7246 | 0.5913 | 17.097
16.06.-30.06.2017. | 2.241 | 0.171 | 92.816 | 4.263 | 0.405 | 0.043 | 0.04 | 0.008 | 0.006 | 0.007 | 38.41 | 34.632 | 49.92 | 0.7255 | 0.592 | 17.118
01.07.-15.07.2017. | 2.105 | 0.138 | 93.231 | 3.922 | 0.468 | 0.055 | 0.054 | 0.011 | 0.008 | 0.008 | 38.441 | 34.659 | 50.022 | 0.7238 | 0.5906 | 17.076
16.07.-31.07.2017. | 1.057 | 0.942 | 93.036 | 3.602 | 0.977 | 0.131 | 0.157 | 0.035 | 0.028 | 0.035 | 38.97 | 35.15 | 50.244 | 0.7372 | 0.6016 | 17.392
01.08.-15.08.2017. | 2.26 | 0.151 | 93.232 | 3.827 | 0.396 | 0.051 | 0.052 | 0.011 | 0.008 | 0.012 | 38.31 | 34.539 | 49.867 | 0.7233 | 0.5902 | 17.066
16.08.-31.08.2017. | 2.289 | 0.093 | 93.283 | 3.793 | 0.415 | 0.052 | 0.05 | 0.009 | 0.007 | 0.009 | 38.313 | 34.542 | 49.895 | 0.7226 | 0.5896 | 17.049
01.09.-15.09.2017. | 2.414 | 0.084 | 93.136 | 3.859 | 0.385 | 0.051 | 0.048 | 0.009 | 0.006 | 0.008 | 38.267 | 34.5 | 49.819 | 0.7231 | 0.59 | 17.06
16.09.-30.09.2017. | 2.237 | 0.077 | 93.317 | 3.809 | 0.437 | 0.052 | 0.049 | 0.009 | 0.006 | 0.007 | 38.352 | 34.577 | 49.952 | 0.7224 | 0.5895 | 17.045
01.10.-15.10.2017. | 0.654 | 0.3 | 95.478 | 2.477 | 0.781 | 0.129 | 0.123 | 0.024 | 0.017 | 0.017 | 38.852 | 35.027 | 50.8 | 0.7168 | 0.5849 | 16.912
16.10.-31.10.2017. | 0.645 | 0.161 | 96.177 | 2.123 | 0.651 | 0.102 | 0.099 | 0.018 | 0.013 | 0.011 | 38.671 | 34.856 | 50.801 | 0.7101 | 0.5795 | 16.755
01.11.-15.11.2017. | 0.645 | 0.158 | 96.208 | 2.085 | 0.652 | 0.105 | 0.101 | 0.019 | 0.014 | 0.013 | 38.669 | 34.854 | 50.802 | 0.71 | 0.5794 | 16.753
16.11.-30.11.2017. | 0.855 | 0.864 | 94.377 | 2.711 | 0.82 | 0.144 | 0.142 | 0.033 | 0.024 | 0.03 | 38.716 | 34.909 | 50.241 | 0.7278 | 0.5938 | 17.169
01.12.-15.12.2017. | 0.908 | 0.898 | 94.175 | 2.795 | 0.838 | 0.146 | 0.146 | 0.034 | 0.026 | 0.034 | 38.732 | 34.925 | 50.203 | 0.7294 | 0.5952 | 17.209
16.12.-31.12.2017. | 0.986 | 0.977 | 93.922 | 2.853 | 0.852 | 0.148 | 0.152 | 0.037 | 0.028 | 0.045 | 38.726 | 34.922 | 50.112 | 0.7319 | 0.5972 | 17.267
Hg - Gornja ogrjevna vrijednost/ Superior calorific value
Hd - Donja ogrjevna vrijednost/ Inferior calorific value
Wi - Wobbe indeks/ Wobbe indeks
M - Molarna masa/ Molar mass
ρ - Gustoća/ Density
d - Relativna gustoća/ Relative density
R- Specifična plinska konstanta/ Molar gas constant