## Pula
Pula
Razdoblje/ Period | Sastav prirodnog plina / Gas composition | [9 empty] | Svojstva prirodnog plina / Gas properties
| N2 | CO2 | C1 | C2 | C3 | i-C4 | n-C4 | i-C5 | n-C5 | C6+ | Hg | Hd | Wi | ρ | d | M | R
| (mol%) | [9 empty] | MJ/m3 @15°C | MJ/m3 @15°C | MJ/m3 @15°C | kg/m3 @15°C | zrak=1 | kg/kmol | J/kgK
01.01.-15.01.2017. | 0.73 | 0.03 | 99.23 | 0.01 | 0 | 0 | 0 | 0 | 0 | 0 | 37.5 | 33.76 | 50.2 | 0.684 | 0.5581 | 16.14 | 515.14
16.01.-31.01.2017. | 0.73 | 0.03 | 99.23 | 0.01 | 0 | 0 | 0 | 0 | 0 | 0 | 37.5 | 33.76 | 50.2 | 0.684 | 0.5581 | 16.14 | 515.14
01.02.-15.02.2017. | 0.62 | 0.03 | 99.34 | 0.01 | 0 | 0 | 0 | 0 | 0 | 0 | 37.54 | 33.8 | 50.27 | 0.6834 | 0.5577 | 16.127 | 515.56
16.02.-28.02.2017. | 0.71 | 0.03 | 99.25 | 0.01 | 0 | 0 | 0 | 0 | 0 | 0 | 37.5 | 33.77 | 50.2 | 0.6839 | 0.5581 | 16.138 | 515.21
01.03.-15.03.2017. | 0.72 | 0.03 | 99.24 | 0.01 | 0 | 0 | 0 | 0 | 0 | 0 | 37.5 | 33.76 | 50.2 | 0.6839 | 0.5581 | 16.14 | 515.16
16.03.-31.03.2017. | 0.714 | 0.029 | 99.242 | 0.013 | 0.002 | 0 | 0 | 0 | 0 | 0 | 37.503 | 33.765 | 50.203 | 0.6839 | 0.558 | 16.1387
01.04.-15.04.2017. | 0.748 | 0.03 | 99.207 | 0.013 | 0.002 | 0 | 0 | 0 | 0 | 0 | 37.49 | 33.753 | 50.18 | 0.6841 | 0.5582 | 16.143
16.04.-30.04.2017. | 0.748 | 0.03 | 99.206 | 0.014 | 0.002 | 0 | 0 | 0 | 0 | 0 | 37.49 | 33.753 | 50.179 | 0.6841 | 0.5582 | 16.143
01.05.-15.05.2017. | 0.728 | 0.029 | 99.23 | 0.013 | 0 | 0 | 0 | 0 | 0 | 0 | 37.497 | 33.76 | 50.194 | 0.6839 | 0.5581 | 16.139
16.05.-31.05.2017. | 0.764 | 0.03 | 99.193 | 0.013 | 0 | 0 | 0 | 0 | 0 | 0 | 37.482 | 33.746 | 50.168 | 0.6841 | 0.5582 | 16.144
01.06.-15.06.2017. | 0.754 | 0.03 | 99.201 | 0.013 | 0.002 | 0 | 0 | 0 | 0 | 0 | 37.487 | 33.751 | 50.175 | 0.6841 | 0.5582 | 16.143
16.06.-30.06.2017. | 0.763 | 0.03 | 99.191 | 0.013 | 0.003 | 0 | 0 | 0 | 0 | 0 | 37.484 | 33.748 | 50.169 | 0.6841 | 0.5582 | 16.145
01.07.-15.07.2017. | 0.783 | 0.03 | 99.172 | 0.013 | 0.002 | 0 | 0 | 0 | 0 | 0 | 37.477 | 33.741 | 50.155 | 0.6842 | 0.5583 | 16.147
16.07.-31.07.2017. | 0.765 | 0.03 | 99.191 | 0.012 | 0.002 | 0 | 0 | 0 | 0 | 0 | 37.48 | 33.745 | 50.162 | 0.6842 | 0.5583 | 16.146
01.08.-15.08.2017. | 0.82 | 0.031 | 99.134 | 0.013 | 0.002 | 0 | 0 | 0 | 0 | 0 | 37.462 | 33.728 | 50.129 | 0.6844 | 0.5585 | 16.152
16.08.-31.08.2017. | 0.82 | 0.031 | 99.133 | 0.014 | 0.002 | 0 | 0 | 0 | 0 | 0 | 37.462 | 33.728 | 50.128 | 0.6844 | 0.5585 | 16.152
01.09.-15.09.2017. | 0.796 | 0.031 | 99.158 | 0.013 | 0.002 | 0 | 0 | 0 | 0 | 0 | 37.471 | 33.736 | 50.146 | 0.6843 | 0.5584 | 16.149
16.09.-30.09.2017. | 0.836 | 0.032 | 99.117 | 0.013 | 0.002 | 0 | 0 | 0 | 0 | 0 | 37.455 | 33.722 | 50.116 | 0.6845 | 0.5586 | 16.154
01.10.-15.10.2017. | 0.776 | 0.031 | 99.177 | 0.014 | 0.002 | 0 | 0 | 0 | 0 | 0 | 37.479 | 33.744 | 50.16 | 0.6842 | 0.5583 | 16.146
16.10.-31.10.2017. | 0.631 | 0.018 | 99.332 | 0.015 | 0.003 | 0.001 | 0 | 0 | 0 | 0 | 37.54 | 33.798 | 50.272 | 0.6834 | 0.5576 | 16.126
01.11.-15.11.2017. | 0.737 | 0.032 | 99.215 | 0.013 | 0.002 | 0.001 | 0 | 0 | 0 | 0 | 37.494 | 33.756 | 50.185 | 0.684 | 0.5582 | 16.142
16.11.-30.11.2017. | 0.753 | 0.031 | 99.199 | 0.014 | 0.002 | 0.001 | 0 | 0 | 0 | 0 | 37.488 | 33.751 | 50.175 | 0.6841 | 0.5582 | 16.144
01.12.-15.12.2017. | 0.829 | 0.031 | 99.124 | 0.014 | 0.002 | 0 | 0 | 0 | 0 | 0 | 37.458 | 33.725 | 50.122 | 0.6845 | 0.5585 | 16.153
16.12.-31.12.2017. | 0.785 | 0.031 | 99.168 | 0.014 | 0.002 | 0 | 0 | 0 | 0 | 0 | 37.476 | 33.74 | 50.153 | 0.6843 | 0.5584 | 16.148
Hg - Gornja ogrjevna vrijednost/ Superior calorific value
Hd - Donja ogrjevna vrijednost/ Inferior calorific value
Wi - Wobbe indeks/ Wobbe indeks
M - Molarna masa/ Molar mass
ρ - Gustoća/ Density
d - Relativna gustoća/ Relative density
R- Specifična plinska konstanta/ Molar gas constant