## Slavonski Brod
Slavonski Brod
Razdoblje/ Period | Sastav prirodnog plina / Gas composition | [9 empty] | Svojstva prirodnog plina / Gas properties
| N2 | CO2 | C1 | C2 | C3 | i-C4 | n-C4 | i-C5 | n-C5 | C6+ | Hg | Hd | Wi | ρ | d | M | R
| (mol%) | [9 empty] | MJ/m3 @15°C | MJ/m3 @15°C | MJ/m3 @15°C | kg/m3 @15°C | zrak=1 | kg/kmol | J/kgK
01.01.-15.01.2017. | 1.45 | 0.16 | 94.95 | 2.89 | 0.4 | 0.05 | 0.06 | 0.01 | 0.01 | 0.02 | 38.37 | 34.58 | 50.26 | 0.7142 | 0.5828 | 16.85 | 493.44
16.01.-31.01.2017. | 1.14 | 0.13 | 95.3 | 2.71 | 0.53 | 0.08 | 0.08 | 0.01 | 0.01 | 0.01 | 38.55 | 34.75 | 50.53 | 0.7133 | 0.5821 | 16.83 | 494.02
01.02.-15.02.2017. | 2.13 | 0.12 | 93.19 | 4.11 | 0.34 | 0.04 | 0.04 | 0.01 | 0.01 | 0.01 | 38.4 | 34.62 | 50 | 0.7229 | 0.5899 | 17.055 | 487.51
16.02.-28.02.2017. | 1.8 | 0.1 | 93.88 | 3.67 | 0.42 | 0.05 | 0.05 | 0.01 | 0.01 | 0.01 | 38.47 | 34.68 | 50.2 | 0.7196 | 0.5873 | 16.979 | 489.69
01.03.-15.03.2017. | 2.62 | 0.03 | 92.42 | 4.61 | 0.28 | 0.02 | 0.02 | 0 | 0 | 0 | 38.3 | 34.53 | 49.78 | 0.7252 | 0.5918 | 17.111 | 485.91
16.03.-31.03.2017. | 3.011 | 0.004 | 91.642 | 5.14 | 0.197 | 0.003 | 0.002 | 0 | 0.001 | 0 | 38.224 | 34.467 | 49.584 | 0.7283 | 0.5943 | 17.183
01.04.-15.04.2017. | 2.112 | 0.075 | 93.034 | 4.287 | 0.391 | 0.043 | 0.041 | 0.006 | 0.005 | 0.006 | 38.49 | 34.704 | 50.09 | 0.7236 | 0.5905 | 17.073
16.04.-30.04.2017. | 2.257 | 0.148 | 92.74 | 4.335 | 0.411 | 0.044 | 0.046 | 0.007 | 0.005 | 0.007 | 38.441 | 34.661 | 49.947 | 0.7259 | 0.5923 | 17.127
01.05.-15.05.2017. | 2.437 | 0.06 | 92.634 | 4.384 | 0.392 | 0.04 | 0.038 | 0.006 | 0.005 | 0.004 | 38.394 | 34.618 | 49.9 | 0.7255 | 0.592 | 17.118
16.05.-31.05.2017. | 2.369 | 0.067 | 92.84 | 4.213 | 0.409 | 0.043 | 0.042 | 0.006 | 0.006 | 0.005 | 38.385 | 34.61 | 49.919 | 0.7246 | 0.5913 | 17.097
01.06.-15.06.2017. | 1.212 | 0.034 | 96.159 | 2.318 | 0.223 | 0.023 | 0.022 | 0.004 | 0.003 | 0.002 | 38.146 | 34.371 | 50.332 | 0.7039 | 0.5744 | 16.609
16.06.-30.06.2017. | 2.192 | 0.142 | 92.879 | 4.165 | 0.488 | 0.054 | 0.053 | 0.01 | 0.008 | 0.009 | 38.487 | 34.703 | 50.006 | 0.7259 | 0.5924 | 17.127
01.07.-15.07.2017. | 2.042 | 0.177 | 93.139 | 3.975 | 0.507 | 0.062 | 0.064 | 0.013 | 0.01 | 0.011 | 38.509 | 34.723 | 50.062 | 0.7252 | 0.5917 | 17.109
16.07.-31.07.2017. | 1.054 | 0.931 | 93.119 | 3.543 | 0.96 | 0.131 | 0.157 | 0.035 | 0.029 | 0.041 | 38.96 | 35.14 | 50.248 | 0.7368 | 0.6012 | 17.381
01.08.-15.08.2017. | 2.245 | 0.153 | 93.294 | 3.767 | 0.408 | 0.052 | 0.052 | 0.01 | 0.008 | 0.011 | 38.302 | 34.532 | 49.868 | 0.723 | 0.5899 | 17.058
16.08.-31.08.2017. | 2.233 | 0.092 | 93.413 | 3.714 | 0.416 | 0.054 | 0.051 | 0.01 | 0.007 | 0.01 | 38.318 | 34.545 | 49.924 | 0.7219 | 0.5891 | 17.033
01.09.-15.09.2017. | 2.42 | 0.085 | 93.149 | 3.838 | 0.384 | 0.052 | 0.049 | 0.009 | 0.007 | 0.007 | 38.258 | 34.492 | 49.81 | 0.723 | 0.5899 | 17.058
16.09.-30.09.2017. | 2.161 | 0.081 | 93.406 | 3.778 | 0.441 | 0.056 | 0.053 | 0.01 | 0.007 | 0.007 | 38.381 | 34.603 | 50 | 0.7221 | 0.5892 | 17.038
01.10.-15.10.2017. | 0.718 | 0.332 | 95.325 | 2.565 | 0.758 | 0.129 | 0.121 | 0.024 | 0.017 | 0.011 | 38.819 | 34.997 | 50.73 | 0.7176 | 0.5855 | 16.93
16.10.-31.10.2017. | 0.683 | 0.16 | 96.118 | 2.122 | 0.667 | 0.104 | 0.101 | 0.017 | 0.013 | 0.015 | 38.672 | 34.857 | 50.783 | 0.7107 | 0.5799 | 16.768
01.11.-15.11.2017. | 0.651 | 0.156 | 96.268 | 2.043 | 0.636 | 0.102 | 0.099 | 0.019 | 0.014 | 0.012 | 38.642 | 34.828 | 50.785 | 0.7095 | 0.579 | 16.741
16.11.-30.11.2017. | 0.851 | 0.846 | 94.398 | 2.707 | 0.82 | 0.144 | 0.143 | 0.033 | 0.025 | 0.033 | 38.731 | 34.922 | 50.264 | 0.7276 | 0.5937 | 17.167
01.12.-15.12.2017. | 0.913 | 0.895 | 94.189 | 2.792 | 0.836 | 0.144 | 0.144 | 0.033 | 0.025 | 0.029 | 38.718 | 34.912 | 50.195 | 0.7292 | 0.595 | 17.203
16.12.-31.12.2017. | 0.988 | 0.979 | 93.941 | 2.854 | 0.849 | 0.146 | 0.149 | 0.035 | 0.027 | 0.032 | 38.696 | 34.894 | 50.092 | 0.7313 | 0.5968 | 17.254
Hg - Gornja ogrjevna vrijednost/ Superior calorific value
Hd - Donja ogrjevna vrijednost/ Inferior calorific value
Wi - Wobbe indeks/ Wobbe indeks
M - Molarna masa/ Molar mass
ρ - Gustoća/ Density
d - Relativna gustoća/ Relative density
R- Specifična plinska konstanta/ Molar gas constant