## Spišić Bukovica
Spišić Bukovica
Razdoblje/ Period | Sastav prirodnog plina / Gas composition | [9 empty] | Svojstva prirodnog plina / Gas properties
| N2 | CO2 | C1 | C2 | C3 | i-C4 | n-C4 | i-C5 | n-C5 | C6+ | Hg | Hd | Wi | ρ | d | M | R
| (mol%) | [9 empty] | MJ/m3 @15°C | MJ/m3 @15°C | MJ/m3 @15°C | kg/m3 @15°C | zrak=1 | kg/kmol | J/kgK
01.01.-15.01.2017. | 2.15 | 0.08 | 93.27 | 4.15 | 0.28 | 0.02 | 0.03 | 0.01 | 0 | 0.01 | 38.35 | 34.57 | 49.99 | 0.7212 | 0.5886 | 17.017 | 488.59
16.01.-31.01.2017. | 2.97 | 0 | 91.62 | 5.22 | 0.19 | 0 | 0 | 0 | 0 | 0 | 38.26 | 34.5 | 49.63 | 0.7283 | 0.5944 | 17.184 | 483.85
01.02.-15.02.2017. | 2.31 | 0.1 | 92.93 | 4.26 | 0.33 | 0.03 | 0.03 | 0 | 0.01 | 0 | 38.34 | 34.56 | 49.9 | 0.7234 | 0.5904 | 17.068 | 487.13
16.02.-28.02.2017. | 2.71 | 0.04 | 92.09 | 4.89 | 0.24 | 0.01 | 0.02 | 0 | 0 | 0 | 38.3 | 34.53 | 49.74 | 0.7266 | 0.593 | 17.144 | 484.97
01.03.-15.03.2017. | 2.69 | 0.02 | 92.22 | 4.78 | 0.26 | 0.02 | 0.01 | 0 | 0 | 0 | 38.29 | 34.53 | 49.75 | 0.7261 | 0.5925 | 17.131 | 485.35
16.03.-31.03.2017. | 2.268 | 0.042 | 92.644 | 4.665 | 0.319 | 0.026 | 0.025 | 0.005 | 0.003 | 0.003 | 38.476 | 34.693 | 50.035 | 0.7247 | 0.5913 | 17.098
01.04.-15.04.2017. | 2.385 | 0.058 | 92.73 | 4.431 | 0.322 | 0.033 | 0.031 | 0.004 | 0.003 | 0.003 | 38.368 | 34.594 | 49.909 | 0.7243 | 0.591 | 17.089
16.04.-30.04.2017. | 2.373 | 0.128 | 92.657 | 4.386 | 0.361 | 0.038 | 0.039 | 0.006 | 0.006 | 0.006 | 38.378 | 34.603 | 49.872 | 0.7257 | 0.5922 | 17.122
01.05.-15.05.2017. | 2.527 | 0.137 | 92.324 | 4.534 | 0.381 | 0.039 | 0.04 | 0.005 | 0.007 | 0.006 | 38.37 | 34.599 | 49.793 | 0.7277 | 0.5938 | 17.17
16.05.-31.05.2017. | 2.37 | 0.065 | 92.754 | 4.328 | 0.393 | 0.039 | 0.037 | 0.005 | 0.005 | 0.004 | 38.398 | 34.622 | 49.928 | 0.7248 | 0.5915 | 17.102
01.06.-15.06.2017. | 2.557 | 0.044 | 92.493 | 4.443 | 0.381 | 0.035 | 0.033 | 0.006 | 0.004 | 0.004 | 38.355 | 34.583 | 49.834 | 0.726 | 0.5924 | 17.128
16.06.-30.06.2017. | 2.629 | 0.113 | 92.389 | 4.495 | 0.309 | 0.027 | 0.025 | 0.005 | 0.004 | 0.004 | 38.26 | 34.497 | 49.7 | 0.7263 | 0.5926 | 17.135
01.07.-15.07.2017. | 2.051 | 0.177 | 93.16 | 3.977 | 0.485 | 0.059 | 0.059 | 0.012 | 0.009 | 0.011 | 38.486 | 34.701 | 50.044 | 0.7248 | 0.5914 | 17.1
16.07.-31.07.2017. | 2.039 | 0.191 | 93.312 | 3.999 | 0.363 | 0.042 | 0.036 | 0.007 | 0.005 | 0.006 | 38.369 | 34.592 | 49.971 | 0.7225 | 0.5896 | 17.047
01.08.-15.08.2017. | 2.24 | 0.149 | 93.157 | 3.946 | 0.389 | 0.048 | 0.047 | 0.009 | 0.006 | 0.009 | 38.331 | 34.558 | 49.888 | 0.7235 | 0.5903 | 17.07
16.08.-31.08.2017. | 2.323 | 0.113 | 93.227 | 3.843 | 0.376 | 0.049 | 0.048 | 0.009 | 0.006 | 0.006 | 38.276 | 34.508 | 49.845 | 0.7227 | 0.5897 | 17.05
01.09.-15.09.2017. | 2.521 | 0.101 | 92.869 | 4.042 | 0.36 | 0.046 | 0.043 | 0.007 | 0.005 | 0.006 | 38.242 | 34.478 | 49.743 | 0.7243 | 0.591 | 17.089
16.09.-30.09.2017. | 2.551 | 0.056 | 92.852 | 4.094 | 0.356 | 0.039 | 0.036 | 0.006 | 0.005 | 0.005 | 38.246 | 34.482 | 49.765 | 0.7238 | 0.5906 | 17.078
01.10.-15.10.2017. | 3.71 | 0.007 | 91.476 | 4.619 | 0.182 | 0.004 | 0.002 | 0 | 0 | 0 | 37.799 | 34.079 | 49.025 | 0.7285 | 0.5945 | 17.19
16.10.-31.10.2017. | 3.689 | 0 | 91.599 | 4.524 | 0.18 | 0.003 | 0.001 | 0 | 0 | 0.004 | 37.784 | 34.065 | 49.028 | 0.7279 | 0.5939 | 17.175
01.11.-15.11.2017. | 3.564 | 0.002 | 91.698 | 4.553 | 0.178 | 0.003 | 0.001 | 0 | 0 | 0.001 | 37.835 | 34.111 | 49.113 | 0.7273 | 0.5935 | 17.161
16.11.-30.11.2017. | 3.611 | 0 | 91.701 | 4.508 | 0.176 | 0.003 | 0.001 | 0 | 0 | 0 | 37.804 | 34.082 | 49.076 | 0.7272 | 0.5934 | 17.158
01.12.-15.12.2017. | 3.662 | 0 | 91.554 | 4.596 | 0.184 | 0.003 | 0.001 | 0 | 0 | 0 | 37.814 | 34.092 | 49.06 | 0.7281 | 0.5941 | 17.179
16.12.-31.12.2017. | 3.627 | 0 | 91.696 | 4.507 | 0.166 | 0.003 | 0.001 | 0 | 0 | 0 | 37.791 | 34.07 | 49.061 | 0.7271 | 0.5933 | 17.157
Hg - Gornja ogrjevna vrijednost/ Superior calorific value
Hd - Donja ogrjevna vrijednost/ Inferior calorific value
Wi - Wobbe indeks/ Wobbe indeks
M - Molarna masa/ Molar mass
ρ - Gustoća/ Density
d - Relativna gustoća/ Relative density
R- Specifična plinska konstanta/ Molar gas constant