## UMS Etan
UMS Etan
Razdoblje/ Period | Sastav prirodnog plina / Gas composition | [9 empty] | Svojstva prirodnog plina / Gas properties
| N2 | CO2 | C1 | C2 | C3 | i-C4 | n-C4 | i-C5 | n-C5 | C6+ | Hg | Hd | Wi | ρ | d | M | R
| (mol%) | [9 empty] | MJ/m3 @15°C | MJ/m3 @15°C | MJ/m3 @15°C | kg/m3 @15°C | zrak=1 | kg/kmol | J/kgK
01.01.-15.01.2017. | 0.34 | 0.17 | 91.61 | 5.58 | 1.86 | 0.15 | 0.24 | 0.02 | 0.02 | 0.01 | 40.63 | 36.68 | 52.03 | 0.7474 | 0.6099 | 17.629 | 471.63
16.01.-31.01.2017. | 0.28 | 0.09 | 91.47 | 5.92 | 1.79 | 0.16 | 0.26 | 0.02 | 0.01 | 0 | 40.74 | 36.78 | 52.17 | 0.7474 | 0.6099 | 17.628 | 471.66
01.02.-15.02.2017. | 0.32 | 0.11 | 91.47 | 5.79 | 1.89 | 0.15 | 0.24 | 0.02 | 0.01 | 0 | 40.71 | 36.75 | 52.12 | 0.7477 | 0.6102 | 17.635 | 471.47
16.02.-28.02.2017. | 0.3 | 0.17 | 91.7 | 5.52 | 1.87 | 0.15 | 0.25 | 0.02 | 0.02 | 0 | 40.63 | 36.68 | 52.04 | 0.7469 | 0.6095 | 17.616 | 471.98
01.03.-15.03.2017. | 0.29 | 0.12 | 91.64 | 5.65 | 1.86 | 0.15 | 0.25 | 0.02 | 0.02 | 0 | 40.68 | 36.72 | 52.11 | 0.7468 | 0.6094 | 17.615 | 472
16.03.-31.03.2017. | 0.309 | 0.132 | 91.726 | 5.577 | 1.795 | 0.152 | 0.262 | 0.025 | 0.018 | 0.004 | 40.629 | 36.679 | 52.064 | 0.7463 | 0.609 | 17.603
01.04.-15.04.2017. | 0.327 | 0.086 | 91.888 | 5.407 | 1.852 | 0.149 | 0.25 | 0.021 | 0.017 | 0.003 | 40.603 | 36.654 | 52.074 | 0.7451 | 0.608 | 17.575
16.04.-30.04.2017. | 0.287 | 0.06 | 91.642 | 5.741 | 1.853 | 0.141 | 0.242 | 0.017 | 0.013 | 0.004 | 40.703 | 36.746 | 52.165 | 0.7461 | 0.6088 | 17.599
01.05.-15.05.2017. | 0.362 | 0.228 | 91.533 | 5.484 | 1.904 | 0.154 | 0.279 | 0.023 | 0.021 | 0.012 | 40.637 | 36.688 | 51.98 | 0.749 | 0.6112 | 17.667
16.05.-31.05.2017. | 0.316 | 0.069 | 91.855 | 5.552 | 1.759 | 0.149 | 0.262 | 0.018 | 0.015 | 0.005 | 40.611 | 36.662 | 52.095 | 0.7448 | 0.6077 | 17.567
01.06.-15.06.2017. | 0.317 | 0.165 | 91.471 | 5.575 | 1.98 | 0.16 | 0.28 | 0.025 | 0.021 | 0.006 | 40.747 | 36.789 | 52.102 | 0.7495 | 0.6116 | 17.679
16.06.-30.06.2017. | 0.376 | 0.155 | 91.279 | 5.886 | 1.85 | 0.146 | 0.256 | 0.024 | 0.02 | 0.008 | 40.713 | 36.758 | 52.064 | 0.7494 | 0.6115 | 17.675
01.07.-15.07.2017. | 0.329 | 0.159 | 91.29 | 5.891 | 1.893 | 0.142 | 0.249 | 0.023 | 0.018 | 0.006 | 40.74 | 36.782 | 52.097 | 0.7494 | 0.6115 | 17.676
16.07.-31.07.2017. | 0.329 | 0.179 | 90.689 | 6.438 | 1.888 | 0.149 | 0.282 | 0.022 | 0.018 | 0.006 | 40.917 | 36.948 | 52.181 | 0.7535 | 0.6149 | 17.773
01.08.-15.08.2017. | 0.28 | 0.114 | 91.118 | 6.281 | 1.741 | 0.147 | 0.276 | 0.022 | 0.017 | 0.004 | 40.822 | 36.858 | 52.197 | 0.7496 | 0.6117 | 17.68
16.08.-31.08.2017. | 0.299 | 0.066 | 91.708 | 5.648 | 1.828 | 0.142 | 0.268 | 0.021 | 0.016 | 0.004 | 40.685 | 36.73 | 52.146 | 0.746 | 0.6088 | 17.597
01.09.-15.09.2017. | 0.293 | 0.061 | 91.553 | 5.835 | 1.839 | 0.137 | 0.236 | 0.023 | 0.018 | 0.005 | 40.725 | 36.767 | 52.174 | 0.7467 | 0.6093 | 17.612
16.09.-30.09.2017. | 0.277 | 0.053 | 91.649 | 5.781 | 1.829 | 0.136 | 0.233 | 0.021 | 0.016 | 0.005 | 40.705 | 36.749 | 52.176 | 0.7459 | 0.6087 | 17.594
01.10.-15.10.2017. | 2.489 | 0.062 | 92.385 | 4.31 | 0.579 | 0.06 | 0.081 | 0.014 | 0.011 | 0.009 | 38.533 | 34.749 | 49.954 | 0.7292 | 0.595 | 17.204
16.10.-31.10.2017. | 0.291 | 0.433 | 91.223 | 5.801 | 1.827 | 0.151 | 0.235 | 0.021 | 0.015 | 0.003 | 40.572 | 36.629 | 51.835 | 0.7508 | 0.6127 | 17.71
01.11.-15.11.2017. | 0.27 | 0.107 | 91.634 | 5.755 | 1.833 | 0.132 | 0.229 | 0.02 | 0.016 | 0.004 | 40.674 | 36.719 | 52.124 | 0.7462 | 0.6089 | 17.601
16.11.-30.11.2017. | 0.229 | 0.049 | 91.452 | 5.911 | 1.923 | 0.144 | 0.252 | 0.021 | 0.016 | 0.003 | 40.836 | 36.87 | 52.272 | 0.748 | 0.6103 | 17.642
01.12.-15.12.2017. | 0.24 | 0.058 | 91.453 | 5.931 | 1.893 | 0.14 | 0.246 | 0.021 | 0.016 | 0.002 | 40.807 | 36.843 | 52.244 | 0.7477 | 0.6101 | 17.635
16.12.-31.12.2017. | 0.431 | 0.763 | 92.879 | 4.192 | 1.353 | 0.137 | 0.204 | 0.02 | 0.015 | 0.006 | 39.63 | 35.756 | 51.02 | 0.7394 | 0.6034 | 17.443
Hg - Gornja ogrjevna vrijednost/ Superior calorific value
Hd - Donja ogrjevna vrijednost/ Inferior calorific value
Wi - Wobbe indeks/ Wobbe indeks
M - Molarna masa/ Molar mass
ρ - Gustoća/ Density
d - Relativna gustoća/ Relative density
R- Specifična plinska konstanta/ Molar gas constant