## UMS Molve
UMS Molve
Razdoblje/ Period | Sastav prirodnog plina / Gas composition | [9 empty] | Svojstva prirodnog plina / Gas properties
| N2 | CO2 | C1 | C2 | C3 | i-C4 | n-C4 | i-C5 | n-C5 | C6+ | Hg | Hd | Wi | ρ | d | M | R
| (mol%) | [9 empty] | MJ/m3 @15°C | MJ/m3 @15°C | MJ/m3 @15°C | kg/m3 @15°C | zrak=1 | kg/kmol | J/kgK
01.01.-15.01.2017. | 2.88 | 0 | 91.53 | 5.42 | 0.17 | 0 | 0 | 0 | 0 | 0 | 38.34 | 34.57 | 49.71 | 0.7288 | 0.5948 | 17.196 | 483.51
16.01.-31.01.2017. | 2.91 | 0 | 91.61 | 5.29 | 0.19 | 0 | 0 | 0 | 0 | 0 | 38.3 | 34.54 | 49.68 | 0.7285 | 0.5944 | 17.187 | 483.76
01.02.-15.02.2017. | 2.98 | 0 | 91.68 | 5.15 | 0.19 | 0 | 0 | 0 | 0 | 0 | 38.23 | 34.47 | 49.6 | 0.7279 | 0.5941 | 17.175 | 484.1
16.02.-28.02.2017. | 3 | 0 | 91.67 | 5.14 | 0.19 | 0 | 0 | 0 | 0 | 0 | 38.22 | 34.46 | 49.59 | 0.728 | 0.5941 | 17.176 | 484.07
01.03.-15.03.2017. | 3.02 | 0 | 91.62 | 5.15 | 0.21 | 0 | 0 | 0 | 0 | 0 | 38.23 | 34.47 | 49.58 | 0.7285 | 0.5945 | 17.189 | 483.72
16.03.-31.03.2017. | 2.84 | 0 | 91.817 | 5.114 | 0.221 | 0.005 | 0.003 | 0 | 0 | 0 | 38.297 | 34.532 | 49.706 | 0.7275 | 0.5936 | 17.165
01.04.-15.04.2017. | 3.061 | 0.001 | 91.615 | 5.131 | 0.187 | 0.003 | 0.001 | 0 | 0.001 | 0 | 38.197 | 34.442 | 49.549 | 0.7283 | 0.5943 | 17.184
16.04.-30.04.2017. | 3.034 | 0 | 91.524 | 5.289 | 0.15 | 0.002 | 0.001 | 0 | 0 | 0 | 38.23 | 34.472 | 49.581 | 0.7286 | 0.5945 | 17.191
01.05.-15.05.2017. | 3.163 | 0 | 91.599 | 5.041 | 0.19 | 0.003 | 0.002 | 0.001 | 0.001 | 0 | 38.135 | 34.386 | 49.468 | 0.7283 | 0.5943 | 17.184
16.05.-31.05.2017. | 3.168 | 0 | 91.584 | 5.013 | 0.223 | 0.005 | 0.004 | 0.001 | 0.002 | 0 | 38.149 | 34.398 | 49.474 | 0.7287 | 0.5946 | 17.192
01.06.-15.06.2017. | 3.115 | 0 | 91.568 | 5.036 | 0.272 | 0.006 | 0.003 | 0 | 0 | 0 | 38.2 | 34.446 | 49.527 | 0.7291 | 0.5949 | 17.201
16.06.-30.06.2017. | 3.096 | 0 | 91.737 | 4.93 | 0.228 | 0.005 | 0.003 | 0 | 0 | 0.001 | 38.153 | 34.401 | 49.508 | 0.7278 | 0.5939 | 17.173
01.07.-15.07.2017. | 3.142 | 0 | 91.611 | 5.007 | 0.233 | 0.005 | 0.002 | 0 | 0 | 0 | 38.158 | 34.406 | 49.49 | 0.7285 | 0.5945 | 17.189
16.07.-31.07.2017. | 3.181 | 0 | 91.604 | 4.992 | 0.216 | 0.004 | 0.002 | 0 | 0 | 0.001 | 38.129 | 34.38 | 49.455 | 0.7285 | 0.5944 | 17.188
01.08.-15.08.2017. | 3.38 | 0 | 91.642 | 4.799 | 0.175 | 0.003 | 0.001 | 0 | 0 | 0 | 37.974 | 34.238 | 49.278 | 0.7277 | 0.5938 | 17.171
16.08.-31.08.2017. | 3.428 | 0 | 91.577 | 4.872 | 0.121 | 0.001 | 0.001 | 0 | 0 | 0 | 37.944 | 34.21 | 49.239 | 0.7277 | 0.5938 | 17.171
01.09.-15.09.2017. | 3.677 | 0 | 91.267 | 4.943 | 0.111 | 0.002 | 0 | 0 | 0 | 0 | 37.862 | 34.138 | 49.081 | 0.7293 | 0.5951 | 17.208
16.09.-30.09.2017. | 3.256 | 0 | 91.412 | 5.107 | 0.219 | 0.004 | 0.002 | 0 | 0 | 0 | 38.134 | 34.386 | 49.426 | 0.7295 | 0.5953 | 17.212
01.10.-15.10.2017. | 3.682 | 0 | 91.365 | 4.799 | 0.15 | 0.003 | 0.001 | 0 | 0 | 0 | 37.845 | 34.121 | 49.069 | 0.729 | 0.5948 | 17.2
16.10.-31.10.2017. | 3.663 | 0 | 91.553 | 4.606 | 0.172 | 0.003 | 0.002 | 0 | 0 | 0.001 | 37.81 | 34.089 | 49.055 | 0.7281 | 0.5941 | 17.179
01.11.-15.11.2017. | 3.568 | 0 | 91.752 | 4.507 | 0.168 | 0.003 | 0.001 | 0 | 0 | 0.001 | 37.815 | 34.092 | 49.1 | 0.7269 | 0.5932 | 17.152
16.11.-30.11.2017. | 3.652 | 0.001 | 91.684 | 4.477 | 0.182 | 0.003 | 0.001 | 0 | 0 | 0 | 37.782 | 34.062 | 49.044 | 0.7273 | 0.5935 | 17.161
01.12.-15.12.2017. | 3.644 | 0.001 | 91.613 | 4.569 | 0.169 | 0.003 | 0.001 | 0 | 0 | 0 | 37.804 | 34.082 | 49.061 | 0.7277 | 0.5937 | 17.169
16.12.-31.12.2017. | 3.605 | 0 | 91.627 | 4.579 | 0.183 | 0.003 | 0.002 | 0 | 0 | 0.001 | 37.831 | 34.107 | 49.093 | 0.7277 | 0.5938 | 17.171
Hg - Gornja ogrjevna vrijednost/ Superior calorific value
Hd - Donja ogrjevna vrijednost/ Inferior calorific value
Wi - Wobbe indeks/ Wobbe indeks
M - Molarna masa/ Molar mass
ρ - Gustoća/ Density
d - Relativna gustoća/ Relative density
R- Specifična plinska konstanta/ Molar gas constant