## Virje
Virje
Razdoblje/ Period | Sastav prirodnog plina / Gas composition | [9 empty] | Svojstva prirodnog plina / Gas properties
| N2 | CO2 | C1 | C2 | C3 | i-C4 | n-C4 | i-C5 | n-C5 | C6+ | Hg | Hd | Wi | ρ | d | M | R
| (mol%) | [9 empty] | MJ/m3 @15°C | MJ/m3 @15°C | MJ/m3 @15°C | kg/m3 @15°C | zrak=1 | kg/kmol | J/kgK
01.01.-15.01.2017. | 1.56 | 0.5 | 90.25 | 5.46 | 1.34 | 0.24 | 0.36 | 0.1 | 0.08 | 0.11 | 40.19 | 36.29 | 51.01 | 0.7607 | 0.6208 | 17.942 | 463.4
16.01.-31.01.2017. | 2.84 | 0.04 | 91.6 | 5.15 | 0.26 | 0.02 | 0.03 | 0.01 | 0.01 | 0.04 | 38.43 | 34.66 | 49.75 | 0.7311 | 0.5966 | 17.25 | 481.99
01.02.-15.02.2017. | 1.84 | 0.29 | 91.82 | 4.75 | 0.77 | 0.13 | 0.19 | 0.05 | 0.04 | 0.12 | 39.31 | 35.47 | 50.53 | 0.7417 | 0.6052 | 17.496 | 475.22
16.02.-28.02.2017. | 2.28 | 0.16 | 92.09 | 4.66 | 0.52 | 0.08 | 0.11 | 0.03 | 0.03 | 0.04 | 38.77 | 34.97 | 50.11 | 0.7334 | 0.5985 | 17.302 | 480.55
01.03.-15.03.2017. | 2.39 | 0.05 | 92.77 | 4.37 | 0.3 | 0.03 | 0.03 | 0 | 0.01 | 0.05 | 38.4 | 34.63 | 49.93 | 0.725 | 0.5915 | 17.104 | 486.1
16.03.-31.03.2017. | 1.67 | 0.372 | 91.203 | 4.958 | 1.073 | 0.193 | 0.295 | 0.069 | 0.064 | 0.103 | 39.741 | 35.869 | 50.795 | 0.7502 | 0.6121 | 17.695
01.04.-15.04.2017. | 0.389 | 1.091 | 89.464 | 5.098 | 2.177 | 0.475 | 0.686 | 0.208 | 0.173 | 0.239 | 41.663 | 37.656 | 51.946 | 0.7883 | 0.6433 | 18.59
16.04.-30.04.2017. | 0.271 | 3.354 | 93.825 | 1.03 | 0.732 | 0.283 | 0.195 | 0.113 | 0.056 | 0.141 | 37.916 | 34.186 | 48.379 | 0.7527 | 0.6142 | 17.758
01.05.-15.05.2017. | 0.687 | 0.799 | 89.279 | 5.331 | 2.021 | 0.437 | 0.732 | 0.222 | 0.193 | 0.299 | 41.77 | 37.755 | 52.068 | 0.7887 | 0.6435 | 18.598
16.05.-31.05.2017. | 0.566 | 0.841 | 88.77 | 5.479 | 2.236 | 0.475 | 0.791 | 0.261 | 0.23 | 0.351 | 42.207 | 38.162 | 52.333 | 0.7972 | 0.6505 | 18.796
01.06.-15.06.2017. | 0.421 | 1.031 | 89.896 | 4.906 | 1.936 | 0.43 | 0.689 | 0.236 | 0.204 | 0.251 | 41.531 | 37.532 | 51.899 | 0.7848 | 0.6404 | 18.507
16.06.-30.06.2017. | 0.438 | 0.877 | 89.868 | 5.22 | 1.86 | 0.38 | 0.639 | 0.224 | 0.203 | 0.291 | 41.586 | 37.582 | 52.023 | 0.7831 | 0.639 | 18.467
01.07.-15.07.2017. | 0.39 | 1.491 | 90.565 | 4.333 | 1.737 | 0.377 | 0.544 | 0.195 | 0.163 | 0.205 | 40.765 | 36.822 | 51.184 | 0.7774 | 0.6343 | 18.333
16.07.-31.07.2017. | 0.422 | 0.915 | 89.34 | 5.393 | 2.187 | 0.417 | 0.666 | 0.226 | 0.201 | 0.233 | 41.785 | 37.768 | 52.115 | 0.7878 | 0.6429 | 18.578
01.08.-15.08.2017. | 0.527 | 2.097 | 91.78 | 3.047 | 1.286 | 0.332 | 0.397 | 0.176 | 0.137 | 0.221 | 39.671 | 35.811 | 50.109 | 0.7681 | 0.6268 | 18.117
16.08.-31.08.2017. | 0.452 | 1.959 | 91.72 | 3.22 | 1.395 | 0.333 | 0.404 | 0.165 | 0.135 | 0.217 | 39.849 | 35.975 | 50.333 | 0.7682 | 0.6268 | 18.118
01.09.-15.09.2017. | 0.277 | 3.287 | 94.01 | 0.955 | 0.661 | 0.262 | 0.188 | 0.112 | 0.06 | 0.188 | 37.922 | 34.19 | 48.422 | 0.7516 | 0.6133 | 17.732
16.09.-30.09.2017. | 0.319 | 3.331 | 94.011 | 0.913 | 0.616 | 0.244 | 0.179 | 0.11 | 0.059 | 0.218 | 37.867 | 34.141 | 48.343 | 0.7519 | 0.6136 | 17.739
01.10.-15.10.2017. | 0.375 | 1.363 | 89.309 | 4.716 | 1.975 | 0.565 | 0.905 | 0.272 | 0.246 | 0.274 | 41.809 | 37.795 | 51.855 | 0.7967 | 0.6501 | 18.786
16.10.-31.10.2017. | 0.28 | 3.378 | 93.715 | 1 | 0.734 | 0.302 | 0.221 | 0.124 | 0.066 | 0.18 | 38.013 | 34.276 | 48.417 | 0.7554 | 0.6164 | 17.82
01.11.-15.11.2017. | 3.628 | 0.02 | 91.642 | 4.467 | 0.173 | 0.005 | 0.006 | 0.004 | 0.004 | 0.051 | 37.863 | 34.137 | 49.089 | 0.7291 | 0.5949 | 17.202
16.11.-30.11.2017. | 3.502 | 0.018 | 91.702 | 4.51 | 0.206 | 0.012 | 0.019 | 0.006 | 0.006 | 0.019 | 37.919 | 34.188 | 49.179 | 0.7286 | 0.5945 | 17.191
01.12.-15.12.2017. | 3.646 | 0.003 | 91.566 | 4.58 | 0.189 | 0.003 | 0.002 | 0 | 0 | 0.011 | 37.832 | 34.109 | 49.075 | 0.7283 | 0.5943 | 17.185
16.12.-31.12.2017. | 3.661 | 0 | 91.729 | 4.425 | 0.179 | 0.003 | 0.001 | 0 | 0 | 0.002 | 37.765 | 34.047 | 49.031 | 0.727 | 0.5933 | 17.155
Hg - Gornja ogrjevna vrijednost/ Superior calorific value
Hd - Donja ogrjevna vrijednost/ Inferior calorific value
Wi - Wobbe indeks/ Wobbe indeks
M - Molarna masa/ Molar mass
ρ - Gustoća/ Density
d - Relativna gustoća/ Relative density
R- Specifična plinska konstanta/ Molar gas constant