## Zagreb Jug
Zagreb Jug
Razdoblje/ Period | Sastav prirodnog plina / Gas composition | [9 empty] | Svojstva prirodnog plina / Gas properties
| N2 | CO2 | C1 | C2 | C3 | i-C4 | n-C4 | i-C5 | n-C5 | C6+ | Hg | Hd | Wi | ρ | d | M | R
| (mol%) | [9 empty] | MJ/m3 @15°C | MJ/m3 @15°C | MJ/m3 @15°C | kg/m3 @15°C | zrak=1 | kg/kmol | J/kgK
01.01.-15.01.2017. | 0.61 | 0.24 | 96.06 | 2.3 | 0.57 | 0.09 | 0.09 | 0.01 | 0.01 | 0.02 | 38.64 | 34.83 | 50.74 | 0.7107 | 0.5799 | 16.767 | 495.88
16.01.-31.01.2017. | 0.59 | 0.2 | 96.17 | 2.21 | 0.6 | 0.1 | 0.09 | 0.02 | 0.01 | 0.01 | 38.66 | 34.85 | 50.79 | 0.71 | 0.5794 | 16.752 | 496.32
01.02.-15.02.2017. | 0.69 | 0.24 | 96.65 | 1.73 | 0.5 | 0.08 | 0.08 | 0.01 | 0.01 | 0.01 | 38.38 | 34.59 | 50.56 | 0.7061 | 0.5763 | 16.661 | 499.03
16.02.-28.02.2017. | 0.7 | 0.28 | 95.82 | 2.28 | 0.67 | 0.1 | 0.1 | 0.02 | 0.02 | 0.01 | 38.67 | 34.86 | 50.69 | 0.7132 | 0.582 | 16.826 | 494.14
01.03.-15.03.2017. | 0.61 | 0.19 | 96.13 | 2.19 | 0.64 | 0.1 | 0.1 | 0.02 | 0.01 | 0.01 | 38.68 | 34.86 | 50.8 | 0.7103 | 0.5796 | 16.758 | 496.14
16.03.-31.03.2017. | 0.598 | 0.151 | 97.059 | 1.607 | 0.421 | 0.068 | 0.064 | 0.013 | 0.009 | 0.01 | 38.344 | 34.55 | 50.646 | 0.7025 | 0.5732 | 16.575
01.04.-15.04.2017. | 0.564 | 0.199 | 95.392 | 2.689 | 0.849 | 0.133 | 0.128 | 0.019 | 0.014 | 0.013 | 39.016 | 35.178 | 51.005 | 0.7171 | 0.5851 | 16.918
16.04.-30.04.2017. | 0.745 | 0.446 | 94.742 | 2.91 | 0.85 | 0.121 | 0.127 | 0.024 | 0.017 | 0.018 | 38.922 | 35.095 | 50.696 | 0.7224 | 0.5894 | 17.042
01.05.-15.05.2017. | 0.62 | 0.217 | 95.512 | 2.586 | 0.775 | 0.124 | 0.121 | 0.018 | 0.014 | 0.013 | 38.903 | 35.073 | 50.904 | 0.7158 | 0.5841 | 16.888
16.05.-31.05.2017. | 0.568 | 0.216 | 95.502 | 2.619 | 0.791 | 0.128 | 0.125 | 0.019 | 0.015 | 0.017 | 38.954 | 35.12 | 50.957 | 0.7162 | 0.5844 | 16.897
01.06.-15.06.2017. | 0.624 | 0.192 | 95.442 | 2.57 | 0.849 | 0.135 | 0.134 | 0.024 | 0.017 | 0.013 | 38.979 | 35.143 | 50.962 | 0.717 | 0.585 | 16.915
16.06.-30.06.2017. | 0.702 | 0.379 | 94.826 | 2.903 | 0.862 | 0.131 | 0.134 | 0.026 | 0.019 | 0.018 | 38.99 | 35.157 | 50.801 | 0.7219 | 0.5891 | 17.032
01.07.-15.07.2017. | 0.728 | 0.342 | 94.94 | 2.797 | 0.856 | 0.133 | 0.135 | 0.027 | 0.02 | 0.022 | 38.969 | 35.137 | 50.803 | 0.7211 | 0.5884 | 17.012
16.07.-31.07.2017. | 0.687 | 0.412 | 95.09 | 2.796 | 0.726 | 0.115 | 0.114 | 0.023 | 0.017 | 0.02 | 38.841 | 35.018 | 50.702 | 0.7192 | 0.5869 | 16.968
01.08.-15.08.2017. | 0.707 | 0.324 | 95.488 | 2.499 | 0.701 | 0.11 | 0.112 | 0.022 | 0.017 | 0.02 | 38.762 | 34.943 | 50.709 | 0.7161 | 0.5843 | 16.894
16.08.-31.08.2017. | 0.625 | 0.168 | 96.056 | 2.206 | 0.68 | 0.111 | 0.107 | 0.02 | 0.014 | 0.013 | 38.736 | 34.917 | 50.842 | 0.7114 | 0.5805 | 16.785
01.09.-15.09.2017. | 0.582 | 0.208 | 95.641 | 2.528 | 0.752 | 0.121 | 0.116 | 0.021 | 0.016 | 0.015 | 38.893 | 35.063 | 50.922 | 0.7149 | 0.5834 | 16.867
16.09.-30.09.2017. | 0.603 | 0.188 | 95.813 | 2.404 | 0.716 | 0.115 | 0.11 | 0.02 | 0.015 | 0.016 | 38.824 | 34.999 | 50.888 | 0.7133 | 0.5821 | 16.83
01.10.-15.10.2017. | 0.736 | 0.13 | 97.43 | 1.238 | 0.334 | 0.054 | 0.051 | 0.01 | 0.007 | 0.01 | 38.116 | 34.338 | 50.468 | 0.699 | 0.5704 | 16.495
16.10.-31.10.2017. | 0.626 | 0.166 | 97.068 | 1.623 | 0.373 | 0.063 | 0.056 | 0.01 | 0.007 | 0.008 | 38.287 | 34.497 | 50.59 | 0.7019 | 0.5728 | 16.562
01.11.-15.11.2017. | 0.716 | 0.067 | 98.144 | 0.761 | 0.235 | 0.031 | 0.033 | 0.006 | 0.004 | 0.003 | 37.902 | 34.138 | 50.401 | 0.6931 | 0.5655 | 16.354
16.11.-30.11.2017. | 0.696 | 0.106 | 97.284 | 1.359 | 0.412 | 0.058 | 0.061 | 0.01 | 0.007 | 0.007 | 38.228 | 34.442 | 50.567 | 0.7004 | 0.5715 | 16.526
01.12.-15.12.2017. | 0.804 | 0.293 | 96.782 | 1.511 | 0.446 | 0.06 | 0.07 | 0.013 | 0.009 | 0.012 | 38.202 | 34.421 | 50.369 | 0.705 | 0.5752 | 16.634
16.12.-31.12.2017. | 0.89 | 0.485 | 95.785 | 2.021 | 0.582 | 0.088 | 0.096 | 0.02 | 0.015 | 0.018 | 38.387 | 34.598 | 50.3 | 0.7138 | 0.5824 | 16.841
Hg - Gornja ogrjevna vrijednost/ Superior calorific value
Hd - Donja ogrjevna vrijednost/ Inferior calorific value
Wi - Wobbe indeks/ Wobbe indeks
M - Molarna masa/ Molar mass
ρ - Gustoća/ Density
d - Relativna gustoća/ Relative density
R- Specifična plinska konstanta/ Molar gas constant