## Čvor Okoli
Čvor Okoli
Razdoblje/ Period | Sastav prirodnog plina / Gas composition | [9 empty] | Svojstva prirodnog plina / Gas properties
| N2 | CO2 | C1 | C2 | C3 | i-C4 | n-C4 | i-C5 | n-C5 | C6+ | Hg | Hd | Wi | ρ | d | M | R
| (mol%) | [9 empty] | MJ/m3 @15°C | MJ/m3 @15°C | MJ/m3 @15°C | kg/m3 @15°C | zrak=1 | kg/kmol | J/kgK
01.01.-15.01.2017. | 0.82 | 0.2 | 95.27 | 2.4 | 0.77 | 0.15 | 0.2 | 0.06 | 0.05 | 0.08 | 39.05 | 35.21 | 50.9 | 0.7212 | 0.5885 | 17.015 | 488.65
16.01.-31.01.2017. | 0.82 | 0.27 | 96.66 | 1.7 | 0.4 | 0.05 | 0.06 | 0.01 | 0.01 | 0.02 | 38.23 | 34.44 | 50.39 | 0.7052 | 0.5755 | 16.639 | 499.69
01.02.-15.02.2017. | 0.82 | 0.31 | 96.62 | 1.67 | 0.39 | 0.06 | 0.07 | 0.01 | 0.02 | 0.03 | 38.24 | 34.46 | 50.37 | 0.7063 | 0.5763 | 16.664 | 498.94
16.02.-28.02.2017. | 0.81 | 0.41 | 96.72 | 1.38 | 0.37 | 0.06 | 0.1 | 0.03 | 0.03 | 0.09 | 38.25 | 34.47 | 50.3 | 0.7085 | 0.5782 | 16.716 | 497.39
01.03.-15.03.2017. | 0.82 | 0.33 | 96.54 | 1.67 | 0.41 | 0.06 | 0.08 | 0.02 | 0.02 | 0.05 | 38.3 | 34.52 | 50.39 | 0.708 | 0.5778 | 16.706 | 497.69
16.03.-31.03.2017. | 0.707 | 0.034 | 99.164 | 0.033 | 0.018 | 0.006 | 0.011 | 0.005 | 0.005 | 0.017 | 37.567 | 33.825 | 50.239 | 0.6853 | 0.5592 | 16.171
01.04.-15.04.2017. | 0.738 | 0.03 | 99.199 | 0.015 | 0.003 | 0.001 | 0.002 | 0.001 | 0.002 | 0.009 | 37.512 | 33.774 | 50.196 | 0.6844 | 0.5585 | 16.151
16.04.-30.04.2017. | 0.779 | 0.027 | 99.176 | 0.013 | 0.001 | 0 | 0 | 0 | 0 | 0.004 | 37.483 | 33.748 | 50.162 | 0.6843 | 0.5584 | 16.148
01.05.-15.05.2017. | 0.814 | 0.03 | 99.133 | 0.015 | 0.002 | 0 | 0.002 | 0.001 | 0 | 0.003 | 37.473 | 33.738 | 50.138 | 0.6846 | 0.5586 | 16.155
16.05.-31.05.2017. | 0.749 | 0.053 | 98.665 | 0.38 | 0.112 | 0.016 | 0.016 | 0.002 | 0.003 | 0.004 | 37.686 | 33.936 | 50.274 | 0.6886 | 0.5619 | 16.25
01.06.-15.06.2017. | 0.991 | 0.159 | 94.38 | 3.329 | 0.87 | 0.112 | 0.121 | 0.017 | 0.013 | 0.008 | 39.03 | 35.195 | 50.846 | 0.7221 | 0.5892 | 17.037
16.06.-30.06.2017. | 1.095 | 0.366 | 93.883 | 3.682 | 0.763 | 0.087 | 0.095 | 0.013 | 0.009 | 0.007 | 38.9 | 35.078 | 50.581 | 0.7248 | 0.5914 | 17.101
01.07.-15.07.2017. | 1.074 | 0.252 | 94.066 | 3.485 | 0.847 | 0.107 | 0.12 | 0.02 | 0.015 | 0.014 | 39.003 | 35.172 | 50.728 | 0.7245 | 0.5911 | 17.092
16.07.-31.07.2017. | 1.09 | 0.317 | 94.104 | 3.502 | 0.732 | 0.096 | 0.109 | 0.018 | 0.014 | 0.018 | 38.898 | 35.076 | 50.617 | 0.7238 | 0.5906 | 17.075
01.08.-15.08.2017. | 0.94 | 0.259 | 94.712 | 3.111 | 0.722 | 0.098 | 0.11 | 0.019 | 0.014 | 0.015 | 38.858 | 35.035 | 50.702 | 0.7198 | 0.5874 | 16.983
16.08.-31.08.2017. | 1.068 | 0.148 | 94.747 | 3.081 | 0.719 | 0.092 | 0.1 | 0.016 | 0.012 | 0.017 | 38.825 | 35.005 | 50.703 | 0.7186 | 0.5864 | 16.954
01.09.-15.09.2017. | 1.085 | 0.152 | 94.46 | 3.31 | 0.756 | 0.097 | 0.103 | 0.015 | 0.011 | 0.011 | 38.9 | 35.075 | 50.734 | 0.7205 | 0.5879 | 16.998
16.09.-30.09.2017. | 0.827 | 0.033 | 99.05 | 0.04 | 0.022 | 0.006 | 0.009 | 0.003 | 0.003 | 0.007 | 37.507 | 33.77 | 50.149 | 0.6855 | 0.5594 | 16.177
01.10.-15.10.2017. | 0.622 | 0.216 | 95.784 | 2.381 | 0.724 | 0.114 | 0.11 | 0.02 | 0.014 | 0.015 | 38.802 | 34.978 | 50.846 | 0.7137 | 0.5824 | 16.838
16.10.-31.10.2017. | 0.997 | 0.15 | 95.519 | 2.473 | 0.625 | 0.096 | 0.094 | 0.018 | 0.013 | 0.015 | 38.621 | 34.814 | 50.618 | 0.7135 | 0.5822 | 16.833
01.11.-15.11.2017. | 0.728 | 0.177 | 96.018 | 2.205 | 0.638 | 0.096 | 0.096 | 0.017 | 0.013 | 0.012 | 38.643 | 34.83 | 50.735 | 0.7109 | 0.5801 | 16.774
16.11.-30.11.2017. | 0.797 | 0.181 | 95.958 | 2.21 | 0.619 | 0.092 | 0.096 | 0.018 | 0.014 | 0.015 | 38.608 | 34.799 | 50.681 | 0.7112 | 0.5803 | 16.78
01.12.-15.12.2017. | 0.881 | 0.203 | 96.15 | 2.042 | 0.527 | 0.073 | 0.081 | 0.016 | 0.012 | 0.015 | 38.435 | 34.639 | 50.529 | 0.7091 | 0.5786 | 16.73
16.12.-31.12.2017. | 0.892 | 0.23 | 96.255 | 1.971 | 0.482 | 0.064 | 0.069 | 0.013 | 0.01 | 0.014 | 38.349 | 34.559 | 50.456 | 0.7079 | 0.5777 | 16.704
Hg - Gornja ogrjevna vrijednost/ Superior calorific value
Hd - Donja ogrjevna vrijednost/ Inferior calorific value
Wi - Wobbe indeks/ Wobbe indeks
M - Molarna masa/ Molar mass
ρ - Gustoća/ Density
d - Relativna gustoća/ Relative density
R- Specifična plinska konstanta/ Molar gas constant