## Đurđevac
Đurđevac
Razdoblje/ Period | Sastav prirodnog plina / Gas composition | [9 empty] | Svojstva prirodnog plina / Gas properties
| N2 | CO2 | C1 | C2 | C3 | i-C4 | n-C4 | i-C5 | n-C5 | C6+ | Hg | Hd | Wi | ρ | d | M | R
| (mol%) | [9 empty] | MJ/m3 @15°C | MJ/m3 @15°C | MJ/m3 @15°C | kg/m3 @15°C | zrak=1 | kg/kmol | J/kgK
01.01.-15.01.2017. | 2.85 | 0.12 | 91.64 | 5.14 | 0.18 | 0.01 | 0.01 | 0 | 0 | 0.05 | 38.32 | 34.55 | 49.64 | 0.7304 | 0.596 | 17.233 | 482.47
16.01.-31.01.2017. | 2.96 | 1.77 | 88.81 | 5.71 | 0.51 | 0.06 | 0.09 | 0.03 | 0.03 | 0.03 | 38.15 | 34.42 | 48.41 | 0.7611 | 0.6211 | 17.954 | 463.09
01.02.-15.02.2017. | 2.45 | 0.08 | 92.68 | 4.4 | 0.3 | 0.03 | 0.03 | 0 | 0.01 | 0.02 | 38.34 | 34.57 | 49.85 | 0.725 | 0.5916 | 17.105 | 486.08
16.02.-28.02.2017. | 2.65 | 0.05 | 92.3 | 4.71 | 0.24 | 0.02 | 0.02 | 0 | 0 | 0.01 | 38.29 | 34.52 | 49.75 | 0.7259 | 0.5923 | 17.126 | 485.48
01.03.-15.03.2017. | 2.64 | 1.38 | 90.06 | 4.73 | 0.51 | 0.09 | 0.14 | 0.09 | 0.12 | 0.24 | 38.67 | 34.89 | 49.1 | 0.7601 | 0.6203 | 17.932 | 463.68
16.03.-31.03.2017. | 2.579 | 0.041 | 92.473 | 4.495 | 0.316 | 0.026 | 0.026 | 0.004 | 0.006 | 0.034 | 38.355 | 34.584 | 49.826 | 0.7262 | 0.5926 | 17.133
01.04.-15.04.2017. | 3.681 | 10.762 | 76.748 | 5.393 | 1.735 | 0.41 | 0.563 | 0.213 | 0.192 | 0.303 | 36.563 | 33.057 | 42.302 | 0.9155 | 0.7471 | 21.585
16.04.-30.04.2017. | 3.871 | 12.009 | 75.387 | 5.336 | 1.616 | 0.39 | 0.581 | 0.253 | 0.238 | 0.319 | 36.055 | 32.601 | 41.343 | 0.9321 | 0.7606 | 21.974
01.05.-15.05.2017. | 4.1 | 14.502 | 73.212 | 5.085 | 1.517 | 0.366 | 0.551 | 0.192 | 0.171 | 0.304 | 34.688 | 31.359 | 39.281 | 0.9557 | 0.7798 | 22.531
16.05.-31.05.2017. | 2.49 | 0.053 | 92.558 | 4.44 | 0.364 | 0.034 | 0.033 | 0.005 | 0.005 | 0.018 | 38.386 | 34.612 | 49.876 | 0.7259 | 0.5923 | 17.127
01.06.-15.06.2017. | 3.927 | 14.532 | 72.641 | 5.312 | 1.69 | 0.416 | 0.624 | 0.244 | 0.221 | 0.393 | 35.251 | 31.882 | 39.706 | 0.9659 | 0.7882 | 22.77
16.06.-30.06.2017. | 3.769 | 9.378 | 78.3 | 5.119 | 1.586 | 0.406 | 0.604 | 0.237 | 0.218 | 0.383 | 37.089 | 33.532 | 43.271 | 0.9004 | 0.7347 | 21.228
01.07.-15.07.2017. | 4.138 | 13.151 | 73.877 | 5.291 | 1.676 | 0.429 | 0.633 | 0.242 | 0.22 | 0.343 | 35.623 | 32.215 | 40.479 | 0.9491 | 0.7745 | 22.375
16.07.-31.07.2017. | 3.999 | 15.424 | 71.703 | 5.281 | 1.69 | 0.427 | 0.644 | 0.245 | 0.223 | 0.364 | 34.869 | 31.538 | 39.062 | 0.9765 | 0.7968 | 23.019
01.08.-15.08.2017. | 4.186 | 14.528 | 72.733 | 5.02 | 1.572 | 0.408 | 0.627 | 0.262 | 0.241 | 0.423 | 35.085 | 31.731 | 39.523 | 0.9658 | 0.788 | 22.766
16.08.-31.08.2017. | 3.915 | 11.338 | 76.053 | 5.16 | 1.628 | 0.417 | 0.618 | 0.243 | 0.225 | 0.403 | 36.393 | 32.909 | 41.856 | 0.9265 | 0.756 | 21.843
01.09.-15.09.2017. | 0.557 | 0.825 | 88.918 | 5.619 | 2.266 | 0.466 | 0.67 | 0.214 | 0.196 | 0.269 | 41.953 | 37.925 | 52.208 | 0.7914 | 0.6457 | 18.66
16.09.-30.09.2017. | 2.303 | 0.366 | 92.607 | 3.89 | 0.465 | 0.08 | 0.088 | 0.033 | 0.028 | 0.14 | 38.552 | 34.768 | 49.84 | 0.7333 | 0.5983 | 17.299
01.10.-15.10.2017. | 3.692 | 0.004 | 91.401 | 4.694 | 0.175 | 0.004 | 0.004 | 0.002 | 0.002 | 0.022 | 37.863 | 34.138 | 49.073 | 0.7296 | 0.5953 | 17.214
16.10.-31.10.2017. | 3.744 | 0.009 | 91.489 | 4.565 | 0.177 | 0.003 | 0.002 | 0 | 0 | 0.011 | 37.783 | 34.064 | 48.999 | 0.7287 | 0.5946 | 17.193
01.11.-15.11.2017. | 3.606 | 0 | 91.644 | 4.587 | 0.147 | 0.002 | 0.001 | 0 | 0 | 0.013 | 37.83 | 34.106 | 49.094 | 0.7277 | 0.5938 | 17.17
16.11.-30.11.2017. | 3.621 | 0 | 91.587 | 4.566 | 0.214 | 0.004 | 0.002 | 0 | 0 | 0.006 | 37.847 | 34.123 | 49.097 | 0.7282 | 0.5942 | 17.183
01.12.-15.12.2017. | 3.626 | 0.013 | 91.651 | 4.543 | 0.163 | 0.003 | 0.001 | 0 | 0 | 0 | 37.796 | 34.075 | 49.056 | 0.7275 | 0.5936 | 17.165
16.12.-31.12.2017. | 3.619 | 0 | 91.533 | 4.658 | 0.184 | 0.003 | 0.002 | 0 | 0 | 0.001 | 37.849 | 34.124 | 49.099 | 0.7283 | 0.5942 | 17.183
Hg - Gornja ogrjevna vrijednost/ Superior calorific value
Hd - Donja ogrjevna vrijednost/ Inferior calorific value
Wi - Wobbe indeks/ Wobbe indeks
M - Molarna masa/ Molar mass
ρ - Gustoća/ Density
d - Relativna gustoća/ Relative density
R- Specifična plinska konstanta/ Molar gas constant