## Našice
Našice
Razdoblje/ Period | Sastav prirodnog plina / Gas composition | [9 empty] | Svojstva prirodnog plina / Gas properties
| N2 | CO2 | C1 | C2 | C3 | i-C4 | n-C4 | i-C5 | n-C5 | C6+ | Hg | Hd | Wi | ρ | d | M | R
| (mol%) | [9 empty] | MJ/m3 @15°C | MJ/m3 @15°C | MJ/m3 @15°C | kg/m3 @15°C | zrak=1 | kg/kmol | J/kgK
01.01.-15.01.2017. | 1.75 | 0.1 | 94.14 | 3.49 | 0.39 | 0.05 | 0.05 | 0.01 | 0.01 | 0.01 | 38.42 | 34.64 | 50.19 | 0.718 | 0.5859 | 16.94 | 490.81
16.01.-31.01.2017. | 2.06 | 0.06 | 93.46 | 4.01 | 0.32 | 0.04 | 0.04 | 0 | 0.01 | 0 | 38.39 | 34.61 | 50.07 | 0.7204 | 0.5879 | 16.998 | 489.14
01.02.-15.02.2017. | 1.34 | 0.13 | 94.74 | 3.12 | 0.5 | 0.07 | 0.07 | 0.01 | 0.01 | 0.01 | 38.56 | 34.76 | 50.44 | 0.7161 | 0.5844 | 16.895 | 492.12
16.02.-28.02.2017. | 2.62 | 0.05 | 92.33 | 4.69 | 0.27 | 0.02 | 0.02 | 0 | 0 | 0 | 38.3 | 34.53 | 49.77 | 0.7257 | 0.5922 | 17.121 | 485.63
01.03.-15.03.2017. | 2.78 | 0.02 | 92.1 | 4.86 | 0.22 | 0.01 | 0.01 | 0 | 0 | 0 | 38.26 | 34.5 | 49.7 | 0.7263 | 0.5927 | 17.137 | 485.16
16.03.-31.03.2017. | 2.502 | 0.045 | 92.533 | 4.555 | 0.307 | 0.025 | 0.024 | 0.002 | 0.004 | 0.003 | 38.343 | 34.572 | 49.851 | 0.725 | 0.5916 | 17.106
01.04.-15.04.2017. | 2.158 | 0.069 | 92.926 | 4.38 | 0.372 | 0.041 | 0.039 | 0.006 | 0.004 | 0.005 | 38.483 | 34.699 | 50.069 | 0.724 | 0.5908 | 17.081
16.04.-30.04.2017. | 2.074 | 0.011 | 92.401 | 4.962 | 0.394 | 0.039 | 0.04 | 0.007 | 0.006 | 0.066 | 38.806 | 34.998 | 50.332 | 0.7285 | 0.5944 | 17.187
01.05.-15.05.2017. | 2.668 | 0.044 | 92.259 | 4.623 | 0.341 | 0.028 | 0.027 | 0.004 | 0.003 | 0.003 | 38.326 | 34.558 | 49.769 | 0.7267 | 0.593 | 17.147
16.05.-31.05.2017. | 2.492 | 0.057 | 92.593 | 4.411 | 0.364 | 0.036 | 0.034 | 0.005 | 0.004 | 0.004 | 38.356 | 34.584 | 49.855 | 0.7254 | 0.5919 | 17.115
01.06.-15.06.2017. | 2.291 | 0.066 | 92.904 | 4.146 | 0.454 | 0.053 | 0.053 | 0.011 | 0.009 | 0.013 | 38.46 | 34.679 | 49.999 | 0.7251 | 0.5917 | 17.109
16.06.-30.06.2017. | 2.193 | 0.148 | 92.856 | 4.186 | 0.483 | 0.054 | 0.053 | 0.01 | 0.008 | 0.009 | 38.485 | 34.702 | 50 | 0.726 | 0.5924 | 17.13
01.07.-15.07.2017. | 2.041 | 0.181 | 93.211 | 3.904 | 0.503 | 0.063 | 0.064 | 0.013 | 0.01 | 0.01 | 38.486 | 34.701 | 50.046 | 0.7248 | 0.5914 | 17.1
16.07.-31.07.2017. | 1.071 | 0.901 | 93.19 | 3.512 | 0.949 | 0.128 | 0.152 | 0.034 | 0.027 | 0.036 | 38.933 | 35.115 | 50.245 | 0.7358 | 0.6004 | 17.359
01.08.-15.08.2017. | 2.264 | 0.158 | 93.234 | 3.795 | 0.414 | 0.052 | 0.053 | 0.011 | 0.008 | 0.011 | 38.306 | 34.535 | 49.858 | 0.7234 | 0.5903 | 17.068
16.08.-31.08.2017. | 2.312 | 0.081 | 93.491 | 3.644 | 0.357 | 0.047 | 0.045 | 0.009 | 0.006 | 0.008 | 38.223 | 34.458 | 49.841 | 0.7208 | 0.5881 | 17.006
01.09.-15.09.2017. | 2.439 | 0.084 | 93.116 | 3.865 | 0.377 | 0.05 | 0.047 | 0.009 | 0.006 | 0.007 | 38.251 | 34.486 | 49.799 | 0.723 | 0.59 | 17.06
16.09.-30.09.2017. | 2.158 | 0.076 | 93.375 | 3.798 | 0.458 | 0.057 | 0.054 | 0.01 | 0.007 | 0.007 | 38.401 | 34.622 | 50.016 | 0.7224 | 0.5895 | 17.044
01.10.-15.10.2017. | 0.62 | 0.191 | 95.641 | 2.479 | 0.774 | 0.122 | 0.119 | 0.022 | 0.016 | 0.016 | 38.889 | 35.059 | 50.914 | 0.715 | 0.5834 | 16.869
16.10.-31.10.2017. | 0.641 | 0.164 | 96.131 | 2.151 | 0.664 | 0.105 | 0.102 | 0.018 | 0.013 | 0.011 | 38.691 | 34.874 | 50.812 | 0.7106 | 0.5798 | 16.765
01.11.-15.11.2017. | 0.644 | 0.16 | 96.138 | 2.132 | 0.669 | 0.107 | 0.104 | 0.019 | 0.014 | 0.013 | 38.698 | 34.881 | 50.817 | 0.7107 | 0.5799 | 16.768
16.11.-30.11.2017. | 0.855 | 0.842 | 94.403 | 2.71 | 0.82 | 0.144 | 0.142 | 0.033 | 0.024 | 0.027 | 38.721 | 34.914 | 50.259 | 0.7274 | 0.5936 | 17.161
01.12.-15.12.2017. | 0.92 | 0.899 | 94.12 | 2.798 | 0.845 | 0.148 | 0.151 | 0.037 | 0.028 | 0.054 | 38.773 | 34.964 | 50.221 | 0.7305 | 0.5961 | 17.234
16.12.-31.12.2017. | 0.991 | 0.961 | 93.952 | 2.852 | 0.849 | 0.147 | 0.15 | 0.035 | 0.027 | 0.036 | 38.711 | 34.907 | 50.111 | 0.7313 | 0.5968 | 17.254
Hg - Gornja ogrjevna vrijednost/ Superior calorific value
Hd - Donja ogrjevna vrijednost/ Inferior calorific value
Wi - Wobbe indeks/ Wobbe indeks
M - Molarna masa/ Molar mass
ρ - Gustoća/ Density
d - Relativna gustoća/ Relative density
R- Specifična plinska konstanta/ Molar gas constant