## PS Ferdinandovac
PS Ferdinandovac
Razdoblje/ Period | Sastav prirodnog plina / Gas composition | [9 empty] | Svojstva prirodnog plina / Gas properties
| N2 | CO2 | C1 | C2 | C3 | i-C4 | n-C4 | i-C5 | n-C5 | C6+ | Hg | Hd | Wi | ρ | d | M | R
| (mol%) | [9 empty] | MJ/m3 @15°C | MJ/m3 @15°C | MJ/m3 @15°C | kg/m3 @15°C | zrak=1 | kg/kmol | J/kgK
01.01.-15.01.2017. | 3.37 | 5.9 | 81.88 | 5.33 | 1.73 | 0.43 | 0.6 | 0.24 | 0.2 | 0.32 | 38.61 | 34.9 | 46.14 | 0.8581 | 0.7003 | 20.234 | 410.91
16.01.-31.01.2017. | 3.75 | 13.21 | 73.9 | 5.31 | 1.74 | 0.44 | 0.65 | 0.3 | 0.29 | 0.41 | 36.05 | 32.61 | 40.85 | 0.9544 | 0.7788 | 22.497 | 369.58
01.02.-15.02.2017. | 3.83 | 13.18 | 74.14 | 5.34 | 1.75 | 0.44 | 0.65 | 0.24 | 0.2 | 0.23 | 35.63 | 32.21 | 40.56 | 0.9457 | 0.7717 | 22.294 | 372.94
16.02.-28.02.2017. | 3.51 | 6.14 | 81.53 | 5.43 | 1.69 | 0.41 | 0.57 | 0.22 | 0.2 | 0.3 | 38.38 | 34.69 | 45.82 | 0.8599 | 0.7017 | 20.275 | 410.08
01.03.-15.03.2017. | 3.55 | 7.51 | 80.23 | 5.41 | 1.67 | 0.41 | 0.56 | 0.21 | 0.18 | 0.27 | 37.73 | 34.1 | 44.68 | 0.874 | 0.7131 | 20.607 | 403.47
16.03.-31.03.2017. | 3.189 | 6.574 | 81.358 | 5.432 | 1.695 | 0.436 | 0.613 | 0.229 | 0.194 | 0.28 | 38.37 | 34.682 | 45.691 | 0.8641 | 0.7051 | 20.374
01.04.-15.04.2017. | 3.833 | 12.931 | 74.095 | 5.485 | 1.84 | 0.465 | 0.667 | 0.236 | 0.197 | 0.251 | 35.866 | 32.435 | 40.825 | 0.9459 | 0.7718 | 22.298
16.04.-30.04.2017. | 3.895 | 14.976 | 72.049 | 5.366 | 1.772 | 0.446 | 0.655 | 0.276 | 0.243 | 0.322 | 35.17 | 31.812 | 39.478 | 0.9726 | 0.7937 | 22.927
01.05.-15.05.2017. | 4.026 | 15.187 | 71.666 | 5.231 | 1.797 | 0.463 | 0.561 | 0.236 | 0.268 | 0.565 | 35.278 | 31.916 | 39.433 | 0.9808 | 0.8003 | 23.119
16.05.-31.05.2017. | 2.362 | 0.057 | 92.595 | 4.488 | 0.389 | 0.035 | 0.035 | 0.007 | 0.007 | 0.025 | 38.477 | 34.695 | 49.982 | 0.7262 | 0.5926 | 17.135
01.06.-15.06.2017. | 3.86 | 12.474 | 74.351 | 5.477 | 1.815 | 0.461 | 0.686 | 0.266 | 0.234 | 0.376 | 36.276 | 32.813 | 41.292 | 0.9459 | 0.7718 | 22.297
16.06.-30.06.2017. | 3.663 | 6.411 | 80.89 | 5.236 | 1.766 | 0.456 | 0.673 | 0.269 | 0.242 | 0.394 | 38.562 | 34.868 | 45.736 | 0.8712 | 0.7109 | 20.542
01.07.-15.07.2017. | 3.437 | 14.041 | 73.383 | 5.283 | 1.826 | 0.472 | 0.682 | 0.261 | 0.237 | 0.378 | 35.803 | 32.385 | 40.422 | 0.9615 | 0.7845 | 22.664
16.07.-31.07.2017. | 3.819 | 13.576 | 74.141 | 4.893 | 1.632 | 0.427 | 0.658 | 0.259 | 0.232 | 0.363 | 35.524 | 32.124 | 40.32 | 0.9513 | 0.7763 | 22.427
01.08.-15.08.2017. | 4.083 | 13.674 | 73.067 | 5.303 | 1.817 | 0.469 | 0.687 | 0.26 | 0.24 | 0.4 | 35.733 | 32.323 | 40.349 | 0.9611 | 0.7843 | 22.657
16.08.-31.08.2017. | 3.722 | 7.251 | 80.55 | 5.034 | 1.602 | 0.413 | 0.618 | 0.242 | 0.216 | 0.352 | 37.869 | 34.233 | 44.842 | 0.874 | 0.7132 | 20.608
01.09.-15.09.2017. | 3.837 | 12.829 | 74.932 | 4.777 | 1.575 | 0.41 | 0.626 | 0.266 | 0.247 | 0.501 | 35.914 | 32.478 | 40.898 | 0.945 | 0.7711 | 22.277
16.09.-30.09.2017. | 4.056 | 15.094 | 72.767 | 4.704 | 1.437 | 0.39 | 0.63 | 0.255 | 0.244 | 0.423 | 34.737 | 31.411 | 39.086 | 0.968 | 0.7899 | 22.819
01.10.-15.10.2017. | 3.856 | 12.269 | 75.071 | 4.978 | 1.63 | 0.434 | 0.691 | 0.278 | 0.264 | 0.529 | 36.353 | 32.881 | 41.433 | 0.9434 | 0.7698 | 22.239
16.10.-31.10.2017. | 4.105 | 14.087 | 73.039 | 5.12 | 1.64 | 0.415 | 0.644 | 0.255 | 0.244 | 0.451 | 35.405 | 32.023 | 39.946 | 0.9627 | 0.7856 | 22.694
01.11.-15.11.2017. | 4.251 | 12.587 | 75.108 | 4.689 | 1.49 | 0.386 | 0.604 | 0.246 | 0.234 | 0.405 | 35.561 | 32.152 | 40.645 | 0.9381 | 0.7655 | 22.117
16.11.-30.11.2017. | 4.179 | 13.915 | 73.525 | 5.003 | 1.526 | 0.375 | 0.595 | 0.249 | 0.242 | 0.391 | 35.175 | 31.807 | 39.839 | 0.9554 | 0.7796 | 22.522
01.12.-15.12.2017. | 4.267 | 13.258 | 73.661 | 5.113 | 1.578 | 0.409 | 0.649 | 0.272 | 0.267 | 0.526 | 35.769 | 32.354 | 40.497 | 0.9561 | 0.7801 | 22.538
16.12.-31.12.2017. | 4.219 | 12.288 | 75.072 | 5.05 | 1.524 | 0.386 | 0.604 | 0.245 | 0.233 | 0.379 | 35.77 | 32.342 | 40.926 | 0.9362 | 0.7639 | 22.071
Hg - Gornja ogrjevna vrijednost/ Superior calorific value
Hd - Donja ogrjevna vrijednost/ Inferior calorific value
Wi - Wobbe indeks/ Wobbe indeks
M - Molarna masa/ Molar mass
ρ - Gustoća/ Density
d - Relativna gustoća/ Relative density
R- Specifična plinska konstanta/ Molar gas constant